## Table 1
MUNICÍPIO DE RIBAS DO RIO PARDO
ESTADO DO MATO GROSSO DO SUL
SECRETARIA DE EDUCAÇÃO
DESONERADO
Nº PLANILHA | B.D.I. = 28,34%
OBRA: CONSTRUÇÃO DE UM BLOCO DE SALAS DE AULA COM BANHEIROS NA E.M. MAREIDE MONTEIRO DE LIMA
LOCAL: NO MUNICÍPIO DE RIBAS DO RIO PARDO/MS
1 | SERVIÇOS GERAIS DE CANTEIRO
CODIGO | S E R V I C O S | UN | QUANT
101000101 | PLACA DE OBRA EM CHAPA GALVANIZADA N. 22, ADESIVADA /M2 | M² | 8
(comprimento*altura)
| (4,00*2,00) |  | 8
98524 | LIMPEZA MANUAL DE VEGETAÇÃO EM TERRENO COM ENXADA | M² | 313.23
BLOCO DE SALAS DE AULA A CONSTRUIR
(AREA)
| (17,45*17,95) |  | 313.23
101000110 | REGULARIZACAO DO SOLO COM IRREGULARIDADES ATE 0,20 M /M2 | M² | 313.23
BLOCO DE SALAS DE AULA A CONSTRUIR
(AREA)
| (17,45*17,95) |  | 313.23
95635 | KIT CAVALETE PARA MEDICAO DE AGUA - ENTRADA PRINCIPAL, EM PVC SOLDAVEL DN 25 (3/4") FORNECIMENTO E INSTALACAO (EXCLUSIVE HIDROMETRO), AF_11/2016 /UN | UN | 1
101000114 | INSTALACAO PROVISORIA DE AGUA E ESGOTO /UN | UN | 1
101000117 | INSTALACAO PROVISORIA DE LUZ (PADRAO MONTADO) /UN | UN | 1
99059 | LOCACAO CONVENCIONAL DE OBRA, ATRAVES DE GABARITO DE TABUAS CORRIDAS PONTALETADAS A CADA 2,00M, 2 UTILIZAÇÕES /M | M | 70.8
BLOCO DE SALAS DE AULA A CONSTRUIR
(comprimento)
| (17,45*2+17,95*2) |  | 70.8
98459 | TAPUME COM TELHA METALICA. AF_05/2018 /M2 | M² | 181.6
BLOCO DE SALAS DE AULA A CONSTRUIR - p/ isolar o bloco
(comprimento*altura)
| ((22,45*2+22,95*2)*2,00) |  | 181.6
101000146 | PORTAO PARA TAPUME COM TELHA TRAPEZOIDAL EM ACO GALVANIZADO, ESP=0,5MM, EM ESTRUTURA DE MADEIRA, INCLUSIVE FERRAGENS /M2 | M² | 6
BLOCO DE SALAS DE AULA A CONSTRUIR - p/ isolar o bloco
(comprimento*altura)
| (3,00*2,00) |  | 6
93210 | EXECUCAO DE REFEITORIO EM CANTEIRO DE OBRA EM CHAPA DE MADEIRA COMPENSADA, NAO INCLUSO MOBILIARIO E EQUIPAMENTOS. AF_02/2016 /M2 | M² | 37.25
(comprimento x largura)
| 37,25 M² |  | 37.25
101000210 | LOCACAO DE CONTAINER PARA DEPOSITO DE (2,30 X 6,00)M, ALT. 2,50M, SEM DIVISORIAS INTERNAS E SEM SANITARIO, EXC TRANSP/CARGA/DESCARGA /MÊS | MÊS | 12
(mês)
| 12 meses |  | 12
101000215 | LOCACAO DE CONTAINER 2,30 X 6,00 M, ALT. 2,50 M, COM 1 SANITARIO, PARA ESCRITORIO, COMPLETO, SEM DIVISORIAS INTERNAS, EXCLUSIVE TRANSPORTE/CARGA/DESCARGA /MÊS | MÊS | 12
(mês)
| 12 meses |  | 12
101000220 | LOCACAO DE CONTAINER 2,30 X 4,30 M, ALT. 2,50 M, PARA SANITARIO, COM 3 BACIAS, 4 CHUVEIROS, 1 LAVATORIO E 1 MICTORIO, EXCLUSIVE TRANSPORTE/CARGA/DESCARGA /MES | MÊS | 12
(mês)
| 12 meses |  | 12
SUBTOTAL
2 | DEMOLIÇÕES E RETIRADAS
CODIGO | S E R V I C O S |  | QUANT
201002161 | LOCACAO DE CACAMBA (4M3) (7 DIAS) /UN | UN | 1
2002004830 | REMOÇÃO MANUAL DE ENTULHO | M³ | 4
SUBTOTAL
3 | FUNDAÇÃO |  | QUANT
CODIGO | S E R V I C O S
101174 | ESTACA BROCA DE CONCRETO, DIAMETRO DE 25CM, ESCAVACAO MANUAL COM TRADO CONCHA, COM ARMADURA DE ARRANQUE. AF_05/2020 /M | M | 220
BLOCO DE SALAS DE AULA - CONFORME PROJETO ESTRUTURAL
(profundidade*quantidade)
| (5,00*44) |  | 220
301000116 | CORTE E PREPARO EM CABECA DE ESTACA /UN | UN | 44
BLOCO DE SALAS DE AULA - CONFORME PROJETO ESTRUTURAL
(quantidade)
| 44 |  | 44
SUBTOTAL
4 | SERVIÇOS EM TERRA |  | QUANT
CODIGO | S E R V I C O S
SERVIÇOS EM TERRA (MANUAL)
401001100 | ESCAVACAO DE VALAS EM SOLO DE QUALQUER CATEGORIA, NA(S) PROFUNDIDADE(S):- ATE 2,00 M (SEM PRESENCA DE AGUA) /M3 | M³ | 40.87
(VOLUME)
BLOCO DE SALAS DE AULA - CONFORME PROJETO ESTRUTURAL
*BLOCOS
| (0,85*0,85*0,50*18+1,60*0,85*0,50*13) |  | 15.34
*VIGA BALDRAME
| (133,70*0,54*0,35+1,00*0,59*0,35) |  | 25.48
CONFORME PROJETO HIDROSSANITÁRIO - caixas de passagem
(VOLUME)
| (0,30*0,30*0,30*2) |  | 0.05
96995 | REATERRO MANUAL APILOADO COM SOQUETE. AF_10/2017 /M3 | M³ | 28.87
(VOLUME ESCAVADO - VOLUME CONCRETADO)
BLOCO DE SALAS DE AULA - CONFORME PROJETO ESTRUTURAL
*BLOCOS
| (0,85*0,85*0,50*18+1,60*0,85*0,50*13)- (0,45*0,45*0,50*18+1,20*0,45*0,50*13) |  | 10.01
*VIGA BALDRAME
| (133,70*0,54*0,35+1,00*0,59*0,35)-(133,70*0,14*0,35+1,00*0,19*0,35) |  | 18.86
SUBTOTAL
5 | ESTRUTURA DE CONCRETO |  | QUANT
CODIGO | S E R V I C O S
FORMAS
601001000 | FABRICACAO, MONTAGEM E DESMONTAGEM DE FORMA PARA FUNDACAO COM TABUAS E SARRAFOS, COM REAPROVEITAMENTO DE 2X /M2 | M² | 154.69
(KG)
BLOCO DE SALAS DE AULA - CONFORME PROJETO ESTRUTURAL
*BLOCOS
| 54.26 |  | 54.26
*VIGA BALDRAME
| 100.43 |  | 100.43
92413 | MONTAGEM E DESMONTAGEM DE FÔRMA DE PILARES RETANGULARES E ESTRUTURAS SIMILARES , PÉ-DIREITO SIMPLES, EM MADEIRA SERRADA, 4 UTILIZAÇÕES. AF_12/2015 | M² | 305.66
(KG)
BLOCO DE SALAS DE AULA - CONFORME PROJETO ESTRUTURAL
*VIGA DE COBERTURA
| 104,82+84,56 |  | 189.38
*PILAR
| 85,44+4,58 |  | 90.02
*VIGA RESPALDO
| 26.26 |  | 26.26
FERRAGEM
601002000 | ARMACAO DE ACO CA-60 DIAM. 3,4 A 6,0MM - FORNECIMENTO / CORTE (C/PERDA DE 10%) / DOBRA / COLOCACAO /KG | KG | 1197.98
(KG)
BLOCO DE SALAS DE AULA - CONFORME PROJETO ESTRUTURAL
*ESTACAS
| 37.2 |  | 37.2
*BLOCOS
| 131.3 |  | 131.3
*VIGA BALDRAME
| 75,00+54,50 |  | 129.5
*VIGA DE COBERTURA
| 104,82+84,56 |  | 189.38
*PILAR
| 109,90+5,10 |  | 115
*VIGA RESPALDO
| 30.2 |  | 30.2
*LAJE PRÉ-MOLDADA
| 562,30+3,10 |  | 565.4
601002003 | ARMACAO ACO CA-50, MEDIA, DIAM. 6,3 (1/4) A 12,5MM(1/2) - FORNECIMENTO / CORTE (PERDA DE 10%) / DOBRA / COLOCACAO /KG | KG | 1560.54
(KG)
BLOCO DE SALAS DE AULA - CONFORME PROJETO ESTRUTURAL
*ESTACAS
| 139.04 |  | 139.04
*BLOCOS
| 160.3 |  | 160.3
*VIGA BALDRAME
| 245.3 |  | 245.3
*VIGA DE COBERTURA
| 295,10+214,90 |  | 510
*PILAR
| 260,90+12,70 |  | 273.6
*VIGA RESPALDO
| 51.9 |  | 51.9
*LAJE PRÉ-MOLDADA
| 180.4 |  | 180.4
CONCRETO
96624 | LASTRO COM MATERIAL GRANULAR (PEDRA BRITADA N.2), APLICADO EM PISOS OU RADIERS, ESPESSURA DE 10 CM. AF_08/2017 /M3 | M³ | 1.48
(VOLUME)
BLOCO DE SALAS DE AULA - CONFORME PROJETO ESTRUTURAL
*BLOCOS
| (0,45*0,45*0,05*18+1,20*0,45*0,05*13) |  | 0.53
*VIGA BALDRAME
| (133,70*0,14*0,05+1,00*0,19*0,05) |  | 0.95
601003006 | LANCAMENTO/APLICACAO MANUAL DE CONCRETO EM FUNDACOES /M3 | M³ | 11.44
(VOLUME)
BLOCO DE SALAS DE AULA - CONFORME PROJETO ESTRUTURAL
*BLOCOS
| 5.73 |  | 5.73
*VIGA BALDRAME
| 5.71 |  | 5.71
601003008 | LANCAMENTO/APLICACAO MANUAL DE CONCRETO EM ESTRUTURAS /M3 | M³ | 32.32
(VOLUME)
BLOCO DE SALAS DE AULA - CONFORME PROJETO ESTRUTURAL
*VIGA DE COBERTURA
| 6,18+5,14 |  | 11.32
*PILAR
| 4,21+0,22 |  | 4.43
*VIGA RESPALDO
| 1.49 |  | 1.49
*LAJE PRÉ-MOLDADA
| 15.08 |  | 15.08
94965 | CONCRETO FCK = 25MPA, TRACO 1:2,3:2,7 (CIMENTO/ AREIA MEDIA/ BRITA 1) - PREPARO MECANICO COM BETONEIRA 400 L. AF_07/2016 /M3 | M³ | 43.76
(VOLUME)
BLOCO DE SALAS DE AULA - CONFORME PROJETO ESTRUTURAL
*BLOCOS
| 5.73 |  | 5.73
*VIGA BALDRAME
| 5.71 |  | 5.71
*VIGA DE COBERTURA
| 6,18+5,14 |  | 11.32
*PILAR
| 4,21+0,22 |  | 4.43
*VIGA RESPALDO
| 1.49 |  | 1.49
*LAJE PRÉ-MOLDADA
| 15.08 |  | 15.08
601003111 | LAJE PRE-FABRICADA TRELICADA BETA 16 P/ FORRO, CAPA=5CM EM CONCRETO USINADO BOMBEADO FCK=20,0 MPA, CONTROLE A, CONS=0,075M3/M2, PREENCHIMENTO EPS/CERAMICA, INTEREIXO 42CM, SOBRECARGA=100KG/M2, VAOS ATE 6M, INCL. FERRAGEM E EXCL. ESCORAMENTO /M2 | M² | 313.05
BLOCO DE SALAS DE AULA - CONFORME PROJETO ESTRUTURAL
(AREA)
| (17,44*17,95) |  | 313.05
601003215 | ESCORAMENTO EM MADEIRA PARA LAJES DE EDIFICACOES COM PONTALETES /M2 | M² | 313.05
BLOCO DE SALAS DE AULA - CONFORME PROJETO ESTRUTURAL
(AREA)
| (17,44*17,95) |  | 313.05
SUBTOTAL
6 | IMPERMEABILIZAÇÃO |  | QUANT
CODIGO | S E R V I C O S
701000109 | IMPERMEABILIZACAO COM REVESTIMENTO SEMI-FLEXIVEL VIAPLUS 1000, VIAPOL OU SIMILAR, CONSUMO DE 2KG/M2 /M2 | M² | 144.28
(AREA)
BLOCO DE SALAS DE AULA - CONFORME PROJETO ESTRUTURAL
*BLOCOS
| (0,45*0,45*5*18+1,20*0,45*3*13+0,45*0,45*2*13) |  | 44.55
*VIGA BALDRAME
| (133,70*0,30*2+133,70*0,14+1,00*0,30*2+1,00*0,19) |  | 99.73
SUBTOTAL
7 | ALVENARIA |  | QUANT
CODIGO | S E R V I C O S
801000102 | ALVENARIA DE ELEVACAO COM TIJOLO CERAMICO FURADO (9X19X19)CM, 1/2 VEZ (ESPESSURA DE 9CM), ASSENTADA COM ARGAMASSA MISTA DE CIMENTO, CAL HIDRATADA E AREIA SEM PENEIRAR, NO TRACO 1:2:8 /M2 | M² | 390.82
BLOCO DE SALAS DE AULA A CONSTRUIR - paredes e oitão
(comprimento*altura-aberturas)
| ((17,95*2+17,45+5,95*2+6,00*3+8,30+17,30+8,15+2,85*2+2,15*2+1,85* 2)*3,00- (2*0,80*2,10+6*0,90*2,10+8*3,00*1,15+2*2,55*0,50+2*1,80*0,50))+((17, 45*2,60)/2*2) |  | 390.82
801000103 | ALVENARIA DE ELEVACAO COM TIJOLO CERAMICO COMUM (5X10X20)CM, 1 VEZ (ESPESSURA DE 20 CM), ASSENTADA COM ARGAMASSA MISTA DE CIMENTO, CAL HIDRATADA E AREIA SEM PENEIRAR, NO TRACO 1:2:8 /M2 | M² | 3
BLOCO DE SALAS DE AULA A CONSTRUIR - parede
(comprimento*altura-aberturas)
| (0,50*3,00*2) |  | 3
93184 | VERGA PRE-MOLDADA PARA PORTAS COM ATE 1,5 M DE VAO. AF_03/2016 /M | M | 10.2
P1,P2
(comprimento*quantidade)
| (0,80+0,40)*2+(0,90+0,40)*6 |  | 10.2
93187 | VERGA MOLDADA IN LOCO EM CONCRETO PARA JANELAS COM MAIS DE 1,5 M DE VÃO. AF_03/2016 | M | 37.5
J1,J2,J3
(comprimento*quantidade)
| (3,00+0,40)*8+(2,55+0,40)*2+(1,80+0,40)*2 |  | 37.5
93197 | CONTRAVERGA MOLDADA IN LOCO EM CONCRETO PARA VÃOS DE MAIS DE 1,5 M DE COMPRIMENTO. AF_03/2016 | M | 37.5
J1,J2,J3
(comprimento*quantidade)
| (3,00+0,40)*8+(2,55+0,40)*2+(1,80+0,40)*2 |  | 37.5
93202 | FIXAÇÃO (ENCUNHAMENTO) DE ALVENARIA DE VEDAÇÃO COM TIJOLO MACIÇO. AF_03/2016 | M | 132.2
BLOCO DE SALAS DE AULA A CONSTRUIR
(comprimento*altura-aberturas)
| (92,10+6,00*5+2,85*2+2,00*2+0,20*2) |  | 132.2
SUBTOTAL
8 | ESTRUTURA DE COBERTURA |  | QUANT
CODIGO | S E R V I C O S
901000135 | FORNECIMENTO, MONTAGEM E INSTALACAO DE ESTRUTURA METALICA, INCLUSIVE PINTURA COM FUNDO ANTICORROSIVO /KG | KG | 5693.66
CONFORME PROJETO ESTRUTURAL - ESTRUTURA DE COBERTURA
(KG)
| UCD ENRIJECIDO 100X50X17 #12 (2,65 mm) |  | 206.62
| UCD SIMPLES 100X50X17 #12 (2,65 mm) |  | 890.33
| UCD SIMPLES 92X30 #13 (2,25 mm) |  | 590
| UCD ENRIJECIDO 100X50X17 #12 (2,65 mm) |  | 1567.13
| TUBO RETANGULAR 50X20 #18 (1,20 mm) |  | 1023.08
| TUBO RETANGULAR 30X20 #18 (1,20 mm) |  | 1126.08
| PERFIL LAMINADO REDONDO Ø3/8" |  | 63.33
| PERFIL LAMINADO REDONDO Ø1/2" |  | 31.48
| PERFIL LAMINADO REDONDO Ø1/2" |  | 34.85
| CANTONEIRA DOBRADA 4"X3"X3/16" |  | 105.28
| CHAPA #1/4" |  | 55.48
SUBTOTAL
9 | COBERTURA |  | QUANT
CODIGO | S E R V I C O S
94213 | TELHAMENTO COM TELHA DE ACO/ALUMINIO E = 0,5 MM, COM ATE 2 AGUAS, INCLUSO ICAMENTO. AF_07/2019 /M2 | M² | 372.43
BLOCO DE SALAS DE AULA
(area)
| (19,05*19,55) |  | 372.43
1001000135 | CUMEEIRA PARA TELHA GALVALUME TRAPEZOIDAL, ESPESSURA 0,5MM /M | M | 19.55
BLOCO DE SALAS DE AULA
(comprimento)
| 19.55 |  | 19.55
SUBTOTAL
10 | ESQUADRIAS E FERRAGENS |  | QUANT
CODIGO | S E R V I C O S
DE FERRO
94559 | JANELA DE ACO TIPO BASCULANTE PARA VIDROS, COM BATENTE, FERRAGENS E PINTURA ANTICORROSIVA. EXCLUSIVE VIDROS, ACABAMENTO, ALIZAR E CONTRAMARCO. FORNECIMENTO E INSTALACAO. AF_12/2019 /M2 | M² | 31.95
BLOCO DE SALAS DE AULA A CONSTRUIR - J1,J2,J3
(comprimento*altura*quantidade)
| (8*3,00*1,15+2*1,80*0,50+2*2,55*0,50) |  | 31.95
1101002010 | PORTA EM CHAPA VINCADA - 1 FOLHA, INCLUSIVE ACABAMENTO E FERRAGENS - ANEXO A-045 (ESQ.) /M2 | M² | 20.46
BLOCO DE SALAS DE AULA A CONSTRUIR - P1,P2,P3
(comprimento*altura)
| (2*0,80*2,10+6*0,90*2,10+6*0,60*1,60) |  | 20.46
2002005121 | REQUADRO 5X1,5CM PARA VÃOS DE ESQUADRIAS, ARGAMASSA TRAÇO 1:4 (CIMENTO E AREIA MÉDIA), PREPARO MANUAL | M² | 52.41
BLOCO DE SALAS DE AULA A CONSTRUIR - P1,P2,P3
(comprimento*altura)
| (2*0,80*2,10+6*0,90*2,10+6*0,60*1,60) |  | 20.46
BLOCO DE SALAS DE AULA A CONSTRUIR - J1,J2,J3
(comprimento*altura*quantidade)
| (8*3,00*1,15+2*1,80*0,50+2*2,55*0,50) |  | 31.95
FERRAGENS
100705 | TARJETA TIPO LIVRE/OCUPADO PARA PORTA DE BANHEIRO. AF_12/2019 | UN | 6
BLOCO DE SALAS DE AULA A CONSTRUIR
(unidade)
| 3+3 |  | 6
SUBTOTAL
11 | INSTALAÇÕES ELÉTRICAS |  | QUANT
CODIGO | S E R V I C O S
LUMINÁRIAS E ACESSÓRIOS
2002005237 | LUMINARIA TIPO CALHA ABERTA,INCLUSIVE 2 LÂMPADAS DE LED 20W E SOQUETES. | UN | 33
| QDLT |  | 33
2002005408 | REFLETOR DE LED EXTERNO INCLUSIVE LÂMPADA DE 100W | UN | 3
| QDLT |  | 3
INTERRUPTORES E TOMADAS
91953 | INTERRUPTOR SIMPLES (1 MODULO), 10A/250V, INCLUINDO SUPORTE E PLACA - FORNECIMENTO E INSTALACAO. AF_12/2015 /UN | UN | 5
| QDLT |  | 5
91959 | INTERRUPTOR SIMPLES (2 MODULOS), 10A/250V, INCLUINDO SUPORTE E PLACA - FORNECIMENTO E INSTALACAO. AF_12/2015 /UN | UN | 20
| QDLT |  | 4
| VENTILADOR |  | 16
91996 | TOMADA MEDIA DE EMBUTIR (1 MODULO), 2P+T 10 A, INCLUINDO SUPORTE E PLACA - FORNECIMENTO E INSTALACAO. AF_12/2015 /UN | UN | 4
| QDLT |  | 4
92000 | TOMADA BAIXA DE EMBUTIR (1 MODULO), 2P+T 10 A, INCLUINDO SUPORTE E PLACA - FORNECIMENTO E INSTALACAO. AF_12/2015 /UN | UN | 8
| QDLT |  | 8
91997 | TOMADA MEDIA DE EMBUTIR (1 MODULO), 2P+T 20 A, INCLUINDO SUPORTE E PLACA - FORNECIMENTO E INSTALACAO. AF_12/2015 /UN | UN | 8
| QDAR |  | 8
FIOS E CABOS DE COBRE
91926 | CABO DE COBRE FLEXIVEL ISOLADO, 2,5 MM2, ANTI-CHAMA 450/750 V, PARA CIRCUITOS TERMINAIS - FORNECIMENTO E INSTALACAO. AF_12/2015 | M | 2101.2
| QDLT |  | 2101.2
91928 | CABO DE COBRE FLEXIVEL ISOLADO, 4 MM2, ANTI-CHAMA 450/750 V, PARA CIRCUITOS TERMINAIS - FORNECIMENTO E INSTALACAO. AF_12/2015 | M | 145.85
| QDAR |  | 145.85
91930 | CABO DE COBRE FLEXIVEL ISOLADO, 6 MM2, ANTI-CHAMA 450/750 V, PARA CIRCUITOS TERMINAIS - FORNECIMENTO E INSTALACAO. AF_12/2015 | M | 575.48
| QDAR |  | 575.48
2002005346 | CABO DE COBRE NU 35 MM² - FORNECIMENTO E INSTALAÇÃO | M | 74.82
| SPDA |  | 74.82
2002005320 | CABO DE COBRE NU 50 MM² - FORNECIMENTO E INSTALAÇÃO | M | 77.19
| SPDA |  | 77.19
1201003220 | CABO DE COBRE ISOLADO COM EPR/XLPE 1KV (90G) 25MM2 - FORNECIMENTO E INSTALACAO /M | M | 682.95
| QDG |  | 682.95
ELETRODUTOS
1201004000 | ELETRODUTO DE PVC RIGIDO ROSCAVEL DN 25MM (3/4"), INCL CONEXOES, FORNECIMENTO E INSTALACAO /M | M | 192.61
| QDLT |  | 192.61
1201004002 | ELETRODUTO DE PVC RIGIDO ROSCAVEL DN 32MM (1"), INCL CONEXOES, FORNECIMENTO E INSTALACAO /M | M | 153.15
| QDLT |  | 93.69
| QDAR |  | 59.46
1201004003 | ELETRODUTO DE PVC RIGIDO ROSCAVEL DN 40MM (1 1/4"), INCL CONEXOES, FORNECIMENTO E INSTALACAO /M | M | 33.64
| QDAR |  | 33.64
1201004004 | ELETRODUTO DE PVC RIGIDO ROSCAVEL DN 50MM (1 1/2"), INCL CONEXOES, FORNECIMENTO E INSTALACAO /M | M | 106.37
| QDLT |  | 55.64
| QDAR |  | 50.73
1201004012 | ELETRODUTO DE PVC RIGIDO ROSCAVEL DN 110MM (4"), INCL CONEXOES, FORNECIMENTO E INSTALACAO /M | M | 68.19
| QDG |  | 68.19
QUADROS, DISJUNTORES E CAIXAS
2002005281 | QUADRO DE DISTRIBUIÇÃO DE ENERGIA DE EMBUTIR, EM CHAPA METÁLICA, PARA 18 DISJUNTORES TERMOMAGNÉTICOS MONOPOLARES, COM BARRAMENTO TRIFÁSICO E NEUTRO, FORNECIMENTO E INSTALAÇÃO | UN | 1
| QDLT |  | 1
| QDAR |  | 1
93654 | DISJUNTOR MONOPOLAR TIPO DIN, CORRENTE NOMINAL DE 16A - FORNECIMENTO E INSTALACAO. AF_04/2016 /UN | UN | 10
| QDLT |  | 10
93661 | DISJUNTOR BIPOLAR TIPO DIN, CORRENTE NOMINAL DE 16A - FORNECIMENTO E INSTALACAO. AF_04/2016 /UN | UN | 8
| QDART |  | 8
93673 | DISJUNTOR TRIPOLAR TIPO DIN, CORRENTE NOMINAL DE 50A - FORNECIMENTO E INSTALACAO. AF_04/2016 /UN | UN | 3
| QDLT |  | 2
| QDAR |  | 1
92867 | CAIXA RETANGULAR 4" X 2" ALTA (2,00 M DO PISO), METALICA, INSTALADA EM PAREDE - FORNECIMENTO E INSTALACAO. AF_12/2015 /UN | UN | 8
| QDAR |  | 8
92868 | CAIXA RETANGULAR 4" X 2" MEDIA (1,30 M DO PISO), METALICA, INSTALADA EM PAREDE - FORNECIMENTO E INSTALACAO. AF_12/2015 /UN | UN | 29
| QDLT |  | 13
| VENTILADOR |  | 16
92869 | CAIXA RETANGULAR 4" X 2" BAIXA (0,30 M DO PISO), METALICA, INSTALADA EM PAREDE - FORNECIMENTO E INSTALACAO. AF_12/2015 /UN | UN | 8
| QDLT |  | 8
92865 | CAIXA OCTOGONAL 4" X 4", METALICA, INSTALADA EM LAJE - FORNECIMENTO E INSTALACAO. AF_12/2015 /UN | UN | 33
| QDLT |  | 33
2002005284 | CAIXA DE PASSAGEM 30X30X40 COM TAMPA E DRENO BRITA /UM | UN | 4
| QDG |  | 4
95789 | CONDULETE DE ALUMINIO, TIPO LR, PARA ELETRODUTO DE ACO GALVANIZADO DN 25 MM (1''), APARENTE - FORNECIMENTO E INSTALACAO. AF_11/2016_P | UN | 8
| QDAR |  | 8
95802 | CONDULETE DE ALUMINIO, TIPO X, PARA ELETRODUTO DE ACO GALVANIZADO DN 25 MM (1''), APARENTE - FORNECIMENTO E INSTALACAO. AF_11/2016_P /UN | UN | 3
| QDAR |  | 3
PARA-RAIO
96985 | HASTE DE ATERRAMENTO 5/8 PARA SPDA - FORNECIMENTO E INSTALACAO. AF_12/2017 /UN | UN | 8
| SPDA |  | 8
98463 | SUPORTE ISOLADOR PARA CORDOALHA DE COBRE - FORNECIMENTO E INSTALACAO. AF_12/2017 | UN | 6
| SPDA |  | 6
DIVERSOS
1201007010 | RELE FOTOELETRICO INTERNO E EXTERNO BIVOLT 1000W, DE CONECTOR, COM BASE - FORNECIMENTO E INSTALACAO /UN | UN | 3
| QDLT |  | 3
1201007034 | VENTILADOR DE TETO, TIPO COMERCIAL, COM TRES PAS METALICAS, FABRICACAO VENTI-DELTA OU SIMILAR /UN | UN | 16
| QDLT |  | 16
PADRÃO E ACESSÓRIOS
2002005231 | EXECUCAO DE SOLDA EXOTERMICA EM MOLDE TIPO T/UM. | UN | 4
| SPDA |  | 4
2002005232 | EXECUCAO DE SOLDA EXOTERMICA NA CABECA DA HASTE ACOBREADA | UN | 4
| SPDA |  | 4
2002005234 | CAIXA EQUALIZACAO DE POTENCIAL 200X200MM BARRAMENTO 6MM PARA TERMINAIS PARA CABO 16MM2 E UM TERMINAL PARA 50 MM2. | UN | 1
| SPDA |  | 1
2002005235 | CAIXA DE PASSAGEM DE CONCRETO ARMADO 30X30CM | UN | 5
| SPDA |  | 5
2002005236 | BARRA CHATA DE ALUMINIO | UN | 3
| SPDA |  | 3
SUBTOTAL
12 | INSTALAÇÕES HIDROSSANITÁRIAS E ÁGUAS PLUVIAIS |  | QUANT
CODIGO | S E R V I C O S
AGUA FRIA
90443 | RASGO EM ALVENARIA PARA RAMAIS/ DISTRIBUICAO COM DIAMETROS MENORES OU IGUAIS A 40 MM. AF_05/2015 /M | M | 9.45
91222 | RASGO EM ALVENARIA PARA RAMAIS/ DISTRIBUIÇÃO COM DIÂMETROS MAIORES QUE 40 MM E MENORES OU IGUAIS A 75 MM. | M | 37.31
90466 | CHUMBAMENTO LINEAR EM ALVENARIA PARA RAMAIS/DISTRIBUIÇÃO COM DIÂMETROS MENORES OU IGUAIS A 40 MM. AF_05/2015 | M | 9.45
90467 | CHUMBAMENTO LINEAR EM ALVENARIA PARA RAMAIS/DISTRIBUIÇÃO COM DIÂMETROS MAIORES QUE 40 MM E MENORES OU IGUAIS A 75 MM. | M | 37.31
91785 | (COMPOSIÇÃO REPRESENTATIVA) DO SERVIÇO DE INSTALAÇÃO DE TUBOS DE PVC,SOLDÁVEL, ÁGUA FRIA, DN 25 MM (INSTALADO EM RAMAL, SUB-RAMAL OU RAMAL DE DISTRIBUIÇÃO), INCLUSIVE CONEXÕES, CORTES E FIXAÇÕES, PARA PRÉDIOS.AF_10/2015 | M | 9.45
CONFORME PROJETO HIDROSSANITÁRIO
(comprimento)
| (0,60+1,62+0,69+1,01+1,42+0,83+0,17+0,83+0,85+1,43) |  | 9.45
91788 | (COMPOSIÇÃO REPRESENTATIVA) DO SERVIÇO DE INSTALAÇÃO DE TUBOS DE PVC,SOLDÁVEL, ÁGUA FRIA, DN 50 MM (INSTALADO EM RAMAL, SUB-RAMAL OU RAMAL DE DISTRIBUIÇÃO), INCLUSIVE CONEXÕES, CORTES E FIXAÇÕES, PARA PRÉDIOS.AF_10/2015 | M | 25.85
CONFORME PROJETO HIDROSSANITÁRIO
(comprimento)
| (1,60*3+0,79+1,60*2+1,37+0,43+2,02+1,60*3+0,79+2,20+0,20+2,00+3,2 5) |  | 25.85
1301001065 | TUBO PVC SOLDAVEL AGUA FRIA DN 60MM, INCLUSIVE CONEXOES - FORNECIMENTO E INSTALACAO /M | M | 11.46
CONFORME PROJETO HIDROSSANITÁRIO
(comprimento)
| (2,24+1,80+0,96+0,24+2,20+0,44+0,82+1,80+0,96) |  | 11.46
LOUÇAS
1301002000 | BACIA SANITARIA SIFONADA DE LOUCA BRANCA, LINHA RAVENA, REF. P 9.17 DA DECA OU SIMILAR, INCLUSIVE PERTENCES, COM TUBO DE LIGACAO E COBERTURA DE BOLSA CROMADOS (ESTEVES OU SIMILAR) /UN | UN | 6
BLOCO DE SALAS DE AULA A CONSTRUIR - BANHEIROS MASCULINO E FEMININO
(unidade)
| 6 |  | 6
1301002004 | ASSENTO SANITARIO PARA BACIA RAVENA REF. AP 01.17 DA DECA OU SIMILAR /UN | UN | 6
BLOCO DE SALAS DE AULA A CONSTRUIR - BANHEIROS MASCULINO E FEMININO
(unidade)
| 6 |  | 6
1301002014 | MICTORIO SIFONADO DE LOUCA BRANCA, DA CELITE OU SIMILAR, COM PERTENCES, INCLUSIVE VALVULA C/ FECHAMENTO AUTOMATICO, L.C., ANTIVANDALISMO PRESSMATIC MICTORIO COD. 17015006 DA DOCOL OU SIMILAR /UN | UN | 2
BLOCO DE SALAS DE AULA A CONSTRUIR - BANHEIRO MASCULINO
(unidade)
| 2 |  | 2
86938 | CUBA DE EMBUTIR OVAL EM LOUCA BRANCA, 35 X 50CM OU EQUIVALENTE, INCLUSO VALVULA E SIFAO TIPO GARRAFA EM METAL CROMADO - FORNECIMENTO E INSTALACAO. AF_01/2020 | UN | 4
BLOCO DE SALAS DE AULA A CONSTRUIR - BANHEIROS MASCULINO E FEMININO
(unidade)
| 4 |  | 4
95547 | SABONETEIRA PLÁSTICA TIPO DISPENSER PARA SABONETE LÍQUIDO COM RESERVATÓRIO 800 A 1500 ML, INCLUSO FIXAÇÃO. AF_01/2020 | UN | 6
BLOCO DE SALAS DE AULA A CONSTRUIR - BANHEIROS MASCULINO E FEMININO E PCD's
(unidade)
| 6 |  | 6
2002005103 | PAPELEIRA PLASTICA TIPO DISPENSER PARA PAPEL HIGIENICO ROLAO - FORNECIMENTO E INSTALAÇÃO | UN | 8
BLOCO DE SALAS DE AULA A CONSTRUIR - BANHEIROS MASCULINO E FEMININO E PCD's
(unidade)
| 8 |  | 8
2002005104 | TOALHEIRO PLÁSTICO TIPO DISPENSER PARA PAPEL TOALHA INTERFOLHADO - FORNECIMENTO E INSTALAÇÃO | UN | 4
BLOCO DE SALAS DE AULA A CONSTRUIR - BANHEIROS MASCULINO E FEMININO E PCD's
(unidade)
| 4 |  | 4
TORNEIRAS E REGISTROS
1301003011 | TORNEIRA PRESSMATIC DE MESA PARA DEFICIENTE FISICO BENEFI REF. 00490706 1/2" DA DOCOL OU SIMILAR /UN | UN | 2
BLOCO DE SALAS DE AULA A CONSTRUIR - PCD's
(unidade)
| 2 |  | 2
1301003063 | TORNEIRA PARA LAVATORIO DE MESA PRESSMATIC 110 COD. 17160806 DA DOCOL OU SIMILAR /UN | UN | 4
BLOCO DE SALAS DE AULA A CONSTRUIR - BANHEIROS MASCULINO E FEMININO
(unidade)
| 4 |  | 4
89987 | REGISTRO DE GAVETA BRUTO, LATAO, ROSCAVEL, 3/4", COM ACABAMENTO E CANOPLA CROMADOS. FORNECIDO E INSTALADO EM RAMAL DE AGUA. AF_12/2014 /UN | UN | 1
CONFORME PROJETO HIDROSSANITÁRIO
(unidade)
| 1 |  | 1
94794 | REGISTRO DE GAVETA BRUTO, LATAO, ROSCAVEL, 1 1/2, COM ACABAMENTO E CANOPLA CROMADOS, INSTALADO EM RESERVACAO DE AGUA DE EDIFICACAO QUE POSSUA RESERVATORIO DE FIBRA/FIBROCIMENTO FORNECIMENTO E INSTALACAO. AF_06/2016 /UN | UN | 10
CONFORME PROJETO HIDROSSANITÁRIO
(unidade)
| 10 |  | 10
DIVERSOS
1301004008 | ACABAMENTO ANTIVANDALISMO PARA VALVULA DE DESCARGA, DOCOL OU SIMILAR /UN | UN | 6
BLOCO DE SALAS DE AULA A CONSTRUIR - BANHEIROS MASCULINO E FEMININO
(unidade)
| 6 |  | 6
1301004009 | VALVULA DE DESCARGA 1 1/2" SEM ACABAMENTO (BASE), DOCOL OU SIMILAR /UN | UN | 8
BLOCO DE SALAS DE AULA A CONSTRUIR - BANHEIROS MASCULINO E FEMININO E PCD's
(unidade)
| 8 |  | 8
1301004012 | TUBO DE DESCARGA DE PVC, PARA VALVULA DE DESCARGA (TUBO PONTA AZUL) /UN | UN | 8
BLOCO DE SALAS DE AULA A CONSTRUIR - BANHEIROS MASCULINO E FEMININO E PCD's
(unidade)
| 8 |  | 8
ESGOTO
1301005000 | TUBO PVC ESGOTO PREDIAL DN 40MM, INCLUSIVE CONEXOES - FORNECIMENTO E INSTALACAO /M | M | 10.76
CONFORME PROJETO HIDROSSANITÁRIO
(comprimento)
| (0,80*3+0,49+0,43+0,99+0,45+0,80*3+0,49+0,43+0,99+0,45) |  | 9.52
CONFORME PROJETO HIDROSSANITÁRIO - ventilação
(comprimento)
| (0,35+0,35+0,27+0,27) |  | 1.24
1301005001 | TUBO PVC ESGOTO PREDIAL DN 50MM, INCLUSIVE CONEXOES - FORNECIMENTO E INSTALACAO /M | M | 31.64
CONFORME PROJETO HIDROSSANITÁRIO
(comprimento)
| (0,45+0,38+4,43+0,20*2+1,00*2+0,45+0,38+4,43+0,20*2+1,00*2) |  | 15.32
CONFORME PROJETO HIDROSSANITÁRIO - ventilação
(comprimento)
| (0,40+1,32+0,13+0,31+6,00+0,40+1,32+0,13+0,31+6,00) |  | 16.32
1301005002 | TUBO PVC ESGOTO PREDIAL DN 75MM, INCLUSIVE CONEXOES - FORNECIMENTO E INSTALACAO /M | M | 28.76
CONFORME PROJETO HIDROSSANITÁRIO - ventilação
(comprimento)
| (0,68+0,86+1,26+0,21+2,77+0,26+2,34+6,00+0,68+0,86+1,26+0,21+2,77 +0,26+2,34+6,00) |  | 28.76
1301005003 | TUBO PVC ESGOTO PREDIAL DN 100MM, INCLUSIVE CONEXOES - FORNECIMENTO E INSTALACAO /M | M | 22.98
CONFORME PROJETO HIDROSSANITÁRIO
(comprimento)
| (1,24+0,40+2,45+2,46+2,31+1,27+1,36+1,24+0,40+2,45+2,46+2,31+1,27 +1,36) |  | 22.98
1301005007 | ESCAVACAO (MANUAL) DE VALAS, PARA ASSENTAMENTO DE TUBOS, COM DIAMETROS DE (100 A 150)MM /M | M | 47.82
1301005008 | REATERRO (MANUAL) DE VALAS /M | M | 47.82
1301005159 | CAIXA SIFONADA (TIGRE, FORTILIT OU SIMILAR) COM PORTA GRELHA DE PVC NAS DIMENSOES DE (150 X 150 X 50)MM /UN | UN | 2
CONFORME PROJETO HIDROSSANITÁRIO
(unidade)
| 2 |  | 2
97900 | CAIXA ENTERRADA HIDRAULICA RETANGULAR EM ALVENARIA COM TIJOLOS CERAMICOS MACICOS, DIMENSOES INTERNAS: 0,3X0,3X0,3 M PARA REDE DE ESGOTO. AF_12/2020 | UN | 2
CONFORME PROJETO HIDROSSANITÁRIO
(unidade)
| 2 |  | 2
SUBTOTAL
13 | INSTALAÇÕES PREVENTIVAS DE INCÊNDIO
CODIGO | S E R V I C O S
101905 | EXTINTOR DE INCENDIO PORTATIL COM CARGA DE AGUA PRESSURIZADA DE 10 L, CLASSE A - FORNECIMENTO E INSTALACAO. AF_10/2020_P /UN | UN | 1
PSCIP
101908 | EXTINTOR DE INCENDIO PORTATIL COM CARGA DE PQS DE 4 KG, CLASSE BC - FORNECIMENTO E INSTALACAO. AF_10/2020_P /UN | UN | 1
PSCIP
1401000160 | BLOCO AUTONOMO DE ILUMINACAO DE EMERGENCIA COM INSCRICAO DE SAIDA OU BALIZAMENTO, SISTEMA NAO PERMANENTE, COM UMA LAMPADA COMPACTA DE 9W (600 LUMENS) E BATERIA DE 6V-4AH, REF. BLOKITO D9-BALIZAMENTO DA AUREON OU SIMILAR /CJ | CJ | 5
PSCIP
2002004596 | PLACA DE SINALIZAÇÃO DE SEGURANÇA CONTRA INCÊNDIO, 13x26CM, EM PVC 2 MM | UN | 5
PSCIP
2002004597 | PLACA DE SINALIZAÇÃO DE SEGURANÇA CONTRA INCÊNDIO, 14x14CM, EM PVC 2MM | UN | 2
PSCIP
SUBTOTAL
14 | REVESTIMENTO DE PAREDES |  | QUANT
CODIGO | S E R V I C O S
1501000100 | CHAPISCO PARA PAREDES EXTERNAS E INTERNAS COM ARGAMASSA DE CIMENTO E AREIA NO TRACO 1:3 /M2 | M² | 819.02
BLOCO DE SALAS DE AULA A CONSTRUIR - paredes e oitão
(comprimento*altura-aberturas)
*paredes internas
| (((30,00*3,00)-(0,90*2,10+2*3,00*1,15))*4+((13,41*3,00)- (0,80*2,10+2,55*0,50))*2+((7,40*3,00)- (0,90*2,10+1,80*0,50))*2+((40,58*3,00)-(4,85*3,00- 6*0,90*2,10+2*0,80*2,10+2*1,80*0,50))) |  | 551.58
*paredes externas
| ((73,80*3,00)- (4,85*3,00+8*3,00*1,15+2*2,55*0,50))+(((2*17,45*2,60)/2)*2) |  | 267.44
87775 | EMBOCO OU MASSA ÚNICA EM ARGAMASSA TRACO 1:2:8, PREPARO MECANICO COM BETONEIRA 400 L, APLICADA MANUALMENTE EM PANOS DE FACHADA COM PRESENCA DE VAOS, ESPESSURA DE 25 MM. AF_06/2014 | M² | 819.02
BLOCO DE SALAS DE AULA A CONSTRUIR - paredes e oitão
(comprimento*altura-aberturas)
*paredes internas
| (((30,00*3,00)-(0,90*2,10+2*3,00*1,15))*4+((13,41*3,00)- (0,80*2,10+2,55*0,50))*2+((7,40*3,00)- (0,90*2,10+1,80*0,50))*2+((40,58*3,00)-(4,85*3,00- 6*0,90*2,10+2*0,80*2,10+2*1,80*0,50))) |  | 551.58
*paredes externas
| ((73,80*3,00)- (4,85*3,00+8*3,00*1,15+2*2,55*0,50))+(((2*17,45*2,60)/2)*2) |  | 267.44
87273 | REVESTIMENTO CERAMICO PARA PAREDES INTERNAS COM PLACAS TIPO ESMALTADA EXTRA DE DIMENSOES 33X45 CM APLICADAS EM AMBIENTES DE AREA MAIOR QUE 5 M2 NA ALTURA INTEIRA DAS PAREDES. AF_06/2014 /M2 | M² | 110.76
BANHEIROS MASCULINO E FEMININO
(perimetro*altura-aberturas)*2banheiros
| ((13,41*3,00)-(0,80*2,10+2,55*0,80))*2 |  | 73.02
BANHEIROS PCD's
(perimetro*altura-aberturas)*2banheiros
| ((7,40*3,00)-(0,90*2,10+1,80*0,80))*2 |  | 37.74
SUBTOTAL
15 | REVESTIMENTO DE FORROS |  | QUANT
CODIGO | S E R V I C O S
1601000100 | CHAPISCO PARA TETO COM ARGAMASSA DE CIMENTO E AREIA NO TRACO 1:3 /M2 | M² | 279.18
PINTURA DO TETO
SALAS DE AULA - 4 salas
(area)
| (48,00*4) |  | 192
BANHEIROS MASCULINO E FEMININO
(area)
| (10,99*2) |  | 21.98
BANHEIROS PCD's
(area)
| (3,40*2) |  | 6.8
CIRCULAÇÃO INTERNA DO BLOCO
(area)
| 58.4 |  | 58.4
1601000101 | EMBOCO PARA FORRO, EMPREGANDO ARGAMASSA MISTA DE CIMENTO, CAL E AREIA NO TRACO 1:2:9, ESPESSURA DE 2 CM /M2 | M² | 279.18
PINTURA DO TETO
SALAS DE AULA - 4 salas
(area)
| (48,00*4) |  | 192
BANHEIROS MASCULINO E FEMININO
(area)
| (10,99*2) |  | 21.98
BANHEIROS PCD's
(area)
| (3,40*2) |  | 6.8
CIRCULAÇÃO INTERNA DO BLOCO
(area)
| 58.4 |  | 58.4
SUBTOTAL
16 | REVESTIMENTO DE PISOS |  | QUANT
CODIGO | S E R V I C O S
1701000100 | APILOAMENTO DE SOLO, PARA RECEBIMENTO DE LASTRO, COM MACO DE 30 KG /M2 | M² | 362.34
SALAS DE AULA - 4 salas
(area)
| (48,00+48,00+48,00+48,00) |  | 192
BANHEIROS MASCULINO E FEMININO
(area)
| (10,99+10,99) |  | 21.98
BANHEIROS PCD's
(area)
| (3,40+3,40) |  | 6.8
CIRCULAÇÃO INTERNA DO BLOCO
(area)
| 60.81 |  | 60.81
CALÇADA ENTORNO DO BLOCO
(area)
| 80.75 |  | 80.75
96624 | LASTRO COM MATERIAL GRANULAR (PEDRA BRITADA N.2), APLICADO EM PISOS OU RADIERS, ESPESSURA DE 10 CM. AF_08/2017 /M3 | M³ | 10.87
SALAS DE AULA - 4 salas
(area*espessura)
| (48,00+48,00+48,00+48,00)*0,03 |  | 5.76
BANHEIROS MASCULINO E FEMININO
(area*espessura)
| (10,99+10,99)*0,03 |  | 0.66
BANHEIROS PCD's
(area*espessura)
| (3,40+3,40)*0,03 |  | 0.2
CIRCULAÇÃO INTERNA DO BLOCO
(area*espessura)
| (60,81*0,03) |  | 1.82
CALÇADA ENTORNO DO BLOCO
(area*espessura)
| (80,75*0,03) |  | 2.42
1701000102 | CONTRAPISO EM CONCRETO FCK=15MPa, TRACO 1:3,4:3,5 (CIMENTO, AREIA MEDIA E BRITA 1), ESPESSURA DE 5CM /M2 | M² | 281.59
SALAS DE AULA - 4 salas
(area)
| (48,00+48,00+48,00+48,00) |  | 192
BANHEIROS MASCULINO E FEMININO
(area)
| (10,99+10,99) |  | 21.98
BANHEIROS PCD's
(area)
| (3,40+3,40) |  | 6.8
CIRCULAÇÃO INTERNA DO BLOCO
(area)
| 60.81 |  | 60.81
1701000116 | REGULARIZACAO DE BASE PARA REVESTIMENTO DE PISO PAVIFLEX, GRANILITE, OU CERAMICA, EMPREGANDO ARGAMASSA DE CIMENTO E AREIA NO TRACO 1:3, NA(S) ESPESSURA(S):- 2 CM /M2 | M² | 281.59
SALAS DE AULA - 4 salas
(area)
| (48,00+48,00+48,00+48,00) |  | 192
BANHEIROS MASCULINO E FEMININO
(area)
| (10,99+10,99) |  | 21.98
BANHEIROS PCD's
(area)
| (3,40+3,40) |  | 6.8
CIRCULAÇÃO INTERNA DO BLOCO
(area)
| 60.81 |  | 60.81
2002005253 | PISO EM GRANILITE, MARMORITE OU GRANITINA ESPESSURA 8 MM, INCLUSO JUNTAS DE DILATAÇÃO PLÁSTICAS. | M² | 281.59
SALAS DE AULA - 4 salas
(area)
| (48,00+48,00+48,00+48,00) |  | 192
BANHEIROS MASCULINO E FEMININO
(area)
| (10,99+10,99) |  | 21.98
BANHEIROS PCD's
(area)
| (3,40+3,40) |  | 6.8
CIRCULAÇÃO INTERNA DO BLOCO
(area)
| 60.81 |  | 60.81
1701000124 | RODAPE DE GRANILITE COM 10 CM DE ALTURA (TIPO HOSPITAL) /M | M | 177.15
SALAS DE AULA - 4 salas
(perimetro-abertura)
| (28,00-0,80)*4 |  | 108.8
BANHEIROS MASCULINO E FEMININO
(perimetro-abertura)
| (13,41-0,80)*2 |  | 25.22
BANHEIROS PCD's
(perimetro-abertura)
| (7,40-0,90)*2 |  | 13
CIRCULAÇÃO INTERNA DO BLOCO
(perimetro-abertura)
| (41,58-0,80*6-0,90*2-4,85) |  | 30.13
1701000125 | SOLEIRA PRE-MOLDADA EM GRANILITE, MARMORITE OU GRANITINA, LARGURA 15CM /M | M | 7
SALAS DE AULA - 4 salas
(comprimento)
| (0,90*4) |  | 3.6
BANHEIROS MASCULINO E FEMININO
(area)
| (0,80*2) |  | 1.6
BANHEIROS PCD's
(area)
| (0,90*2) |  | 1.8
1701000127 | APLICACAO DE RESINA ACRILICA (HIDRONORTH OU SIMILAR), EM DUAS DEMAOS, SOBRE SUPERFICIE DE GRANILITE /M2 | M² | 274.79
SALAS DE AULA - 4 salas
(area)
| (48,00+48,00+48,00+48,00) |  | 192
BANHEIROS MASCULINO E FEMININO
(area)
| (10,99+10,99) |  | 21.98
CIRCULAÇÃO INTERNA DO BLOCO
(area)
| 60.81 |  | 60.81
94990 | EXECUCAO DE PASSEIO (CALCADA) OU PISO DE CONCRETO COM CONCRETO MOLDADO IN LOCO, FEITO EM OBRA, ACABAMENTO CONVENCIONAL, NAO ARMADO. AF_07/2016 /M3 | M³ | 5.65
CALÇADA ENTORNO DO BLOCO
(area*espessura)
| (80,75*0,07) |  | 5.65
SUBTOTAL
17 | VIDROS |  | QUANT
CODIGO | S E R V I C O S
2002005373 | APLICACAO DE PELICULA ADESIVA INSULFILM EM VIDROS/M2 | M² | 31.95
BLOCO DE SALAS DE AULA A CONSTRUIR - J1,J2,J3
(comprimento*altura)
| (8*3,00*1,15+2*2,55*0,50+2*1,80*0,50) |  | 31.95
102162 | INSTALACAO DE VIDRO LISO INCOLOR, E = 4 MM, EM ESQUADRIA DE ALUMINIO OU PVC, FIXADO COM BAGUETE. AF_01/2021_P /M2 | M² | 31.95
BLOCO DE SALAS DE AULA A CONSTRUIR - J1,J2,J3
(comprimento*altura)
| (8*3,00*1,15+2*2,55*0,50+2*1,80*0,50) |  | 31.95
1801000120 | ESPELHO CRISTAL, ESPESSURA 4MM FIXADO COM BOTAO FRANCES DE PLASTICO CROMADO, PARAFUSO E BUCHA, SEM MOLDURA - FORNECIMENTO E INSTALACAO /M2 | M² | 3.36
BLOCO DE SALAS DE AULA A CONSTRUIR - BANHEIROS MASCULINO E FEMININO E PCD's
(comprimento*altura)*2BANHEIROS
| (1,50*0,80*2+0,60*0,80*2) |  | 3.36
SUBTOTAL
18 | PINTURA |  | QUANT
CODIGO | S E R V I C O S
88484 | APLICACAO DE FUNDO SELADOR ACRILICO EM TETO, UMA DEMAO. AF_06/2014 /M2 | M² | 279.18
PINTURA DO TETO
SALAS DE AULA - 4 salas
(area)
| (48,00*4) |  | 192
BANHEIROS MASCULINO E FEMININO
(area)
| (10,99*2) |  | 21.98
BANHEIROS PCD's
(area)
| (3,40*2) |  | 6.8
CIRCULAÇÃO INTERNA DO BLOCO
(area)
| 58.4 |  | 58.4
88485 | APLICACAO DE FUNDO SELADOR ACRILICO EM PAREDES, UMA DEMAO. AF_06/2014 /M2 | M² | 660.28
BLOCO DE SALAS DE AULA A CONSTRUIR - paredes e oitão
(comprimento*altura-aberturas)
*paredes internas
| (((30,00*3,00)-(0,90*2,10+2*3,00*1,15))*4+((40,58*3,00)-(4,85*3,00- 6*0,90*2,10+2*0,80*2,10+2*1,80*0,50))) |  | 438.21
*paredes externas
| ((73,80*3,00)-(4,85*3,00+8*3,00*1,15+2*2,55*0,50))+(((2*17,45*2,60)/2)) |  | 222.07
88496 | APLICAÇÃO E LIXAMENTO DE MASSA LÁTEX EM TETO, DUAS DEMÃOS. AF_06/2014 | M² | 279.18
PINTURA DO TETO
SALAS DE AULA - 4 salas
(area)
| (48,00*4) |  | 192
BANHEIROS MASCULINO E FEMININO
(area)
| (10,99*2) |  | 21.98
BANHEIROS PCD's
(area)
| (3,40*2) |  | 6.8
CIRCULAÇÃO INTERNA DO BLOCO
(area)
| 58.4 |  | 58.4
88497 | APLICACAO E LIXAMENTO DE MASSA LATEX EM PAREDES, DUAS DEMAOS. AF_06/2014 /M2 | M² | 660.28
BLOCO DE SALAS DE AULA A CONSTRUIR - paredes e oitão
(comprimento*altura-aberturas)
*paredes internas
| (((30,00*3,00)-(0,90*2,10+2*3,00*1,15))*4+((40,58*3,00)-(4,85*3,00- 6*0,90*2,10+2*0,80*2,10+2*1,80*0,50))) |  | 438.21
*paredes externas
| ((73,80*3,00)-(4,85*3,00+8*3,00*1,15+2*2,55*0,50))+(((2*17,45*2,60)/2)) |  | 222.07
88489 | APLICACAO MANUAL DE PINTURA COM TINTA LATEX ACRILICA EM PAREDES, DUAS DEMAOS. AF_06/2014 /M2 | M² | 289.58
PINTURA INTERNA - BARRADO SUPERIOR
SALAS DE AULA - 4 salas
(perimetro*altura-aberturas)
| ((28,00*1,50)-(0,90*2,10+2*3,00*1,15))*4 |  | 132.84
CIRCULAÇÃO INTERNA DO BLOCO
(perimetro*altura-aberturas)
| ((41,58*1,50)-(2*0,80*2,10+6*0,90*2,10+2*1,80*0,50+4,85*1,50)) |  | 38.6
PINTURA EXTERNA - BARRADO SUPERIOR
BLOCO - paredes + oitão
(perimetro*altura-aberturas)
| ((72,80*1,50)-(4,85*1,50+8*3,00*1,15+2*1,55*0,50))+((17,45*2,60)/2)*2 |  | 118.15
88488 | APLICAÇÃO MANUAL DE PINTURA COM TINTA LÁTEX ACRÍLICA EM TETO, DUAS DEMÃOS. AF_06/2014 | M² | 279.18
PINTURA DO TETO
SALAS DE AULA - 4 salas
(area)
| (48,00*4) |  | 192
BANHEIROS MASCULINO E FEMININO
(area)
| (10,99*2) |  | 21.98
BANHEIROS PCD's
(area)
| (3,40*2) |  | 6.8
CIRCULAÇÃO INTERNA DO BLOCO
(area)
| 58.4 |  | 58.4
102491 | PINTURA DE PISO COM TINTA ACRÍLICA, APLICAÇÃO MANUAL, 2 DEMÃOS, INCLUSO FUNDO PREPARADOR. AF_05/2021 | M² | 80.75
CALÇADA ENTORNO DO BLOCO
(area)
| 80.75 |  | 80.75
100759 | PINTURA COM TINTA ALQUIDICA DE ACABAMENTO (ESMALTE SINTETICO BRILHANTE) PULVERIZADA SOBRE SUPERFICIES METALICAS (EXCETO PERFIL) EXECUTADO EM OBRA (02 DEMAOS). AF_01/2020 /M2 | M² | 125.28
BLOCO DE SALAS DE AULA A CONSTRUIR - P1,P2,P3
(comprimento*altura*quantidade)*3LADOS
| (2*0,80*2,10+6*0,90*2,10+6*0,60*1,60)*3 |  | 61.38
BLOCO DE SALAS DE AULA A CONSTRUIR - J1,J2,J3
(comprimento*altura*quantidade)*2LADOS
| (8*3,00*1,15+2*1,80*0,50+2*2,55*0,50)*2 |  | 63.9
1901003210 | PINTURA ESMALTE EM PAREDES INTERNAS/EXTERNAS APARELHADAS EM 2(DUAS) DEMAOS /M2 | M² | 325.02
PINTURA INTERNA - BARRADO INFERIOR H=1,50m
SALAS DE AULA - 4 salas
(perimetro*altura-aberturas)
| ((28,00*1,50)*4) |  | 168
CIRCULAÇÃO INTERNA DO BLOCO
(perimetro*altura-aberturas)
| (41,58*1,50-4,85*1,50) |  | 55.1
PINTURA EXTERNA - BARRADO INFERIOR H=1,50m
BLOCO
(perimetro*altura-aberturas)
| (72,80*1,50-4,85*1,50) |  | 101.93
SUBTOTAL
19 | ACESSIBILIDADE |  | QUANT
CODIGO | S E R V I C O S
LOUÇAS
2401001000 | ASSENTO UNIVERSAL PARA BACIA SANITARIA, EM POLIPROPILENO LINHA EVOLUTION SOFT CLOSE DA TUPAN OU SIMILAR /UN | UN | 2
BLOCO DE SALAS DE AULA A CONSTRUIR - PCD's
(unidade)
| 2 |  | 2
95472 | VASO SANITARIO SIFONADO CONVENCIONAL PARA PCD SEM FURO FRONTAL COM LOUCA BRANCA SEM ASSENTO, INCLUSO CONJUNTO DE LIGACAO PARA BACIA SANITARIA AJUSTAVEL - FORNECIMENTO E INSTALACAO. AF_10/2016 /UN | UN | 2
BLOCO DE SALAS DE AULA A CONSTRUIR - PCD's
(unidade)
| 2 |  | 2
2401001010 | LAVATORIO DE LOUCA BRANCA REF. L 510.17 COM COLUNA SUSPENSA REF. C510.17, AMBOS DECA VOGUE PLUS OU SIMILAR PARA P.N.E., INCLUSIVE PERTENCES, COM VALVULA, SIFAO, ENGATES CROMADOS /UN | UN | 2
BLOCO DE SALAS DE AULA A CONSTRUIR - PCD's
(unidade)
| 2 |  | 2
2401001015 | ACABAMENTO PARA VALVULA DE DESCARGA PARA DEFICIENTE FISICO VD BENEFIT COD 00184906 DA DOCOL OU SIMILAR /UN | UN | 2
BLOCO DE SALAS DE AULA A CONSTRUIR - PCD's
(unidade)
| 2 |  | 2
ACESSÓRIOS
100868 | BARRA DE APOIO RETA, EM ACO INOX POLIDO, COMPRIMENTO 80 CM, FIXADA NA PAREDE - FORNECIMENTO E INSTALACAO. AF_01/2020 /UM | UN | 10
BLOCO DE SALAS DE AULA A CONSTRUIR - PCD's
(unidade)
| 5*2 |  | 10
100874 | PUXADOR PARA PCD, FIXADO NA PORTA - FORNECIMENTO E INSTALAÇÃO. AF_01/2020 | UN | 4
BLOCO DE SALAS DE AULA A CONSTRUIR - PCD's
(unidade)
| 2*2 |  | 4
2401002057 | PLACA TATIL EM ACRILICO COM LETRA EM ALTO RELEVO E BRAILLE (30X9)CM PARA SINALIZACAO DE PORTAS, FIXADAS POR ADESIVOS CUPLA FACE, TB-26 DA TOTAL ACESSIBILIDADE OU SIMILAR /UN | UN | 8
BLOCO DE SALAS DE AULA A CONSTRUIR
(unidade)
| 8 |  | 8
REVESTIMENTO DE PISOS
2401003020 | PISO TATIL ALERTA EM PLACAS DE BORRACHAS SINTETICA FLEXIVEL DE 25 X 25 X 5MM, ASSENTADO SOBRE AREAS INTERNAS COLADO SOBRE PISO EXISTENTE /UN | UN | 69
PISO INTERNO
(unidade)
| 69 |  | 69
2401003025 | PISO TATIL DIRECIONAL EM PLACAS DE BORRACHA SINTETICA FLEXIVEL DE 25 X 25 X 5MM, ASSENTADO SOBRE AREAS INTERNAS COLADO SOBRE PISO EXISTENTE /M | M | 22.57
PISO INTERNO
(comprimento)
| (3,00+1,40+6,31+1,60+0,59+1,40+3,75+0,39+0,25+0,48+0,65+0,37+2,38 ) |  | 22.57
SUBTOTAL
20 | SERVIÇOS COMPLEMENTARES |  | QUANT
CODIGO | S E R V I C O S
SALA DE AULA
2002005062 | LOUSA EM LAMINADO MELAMÍNICO SOBRE COMPENSADO | M² | 16.8
BLOCO DE SALAS DE AULA A CONSTRUIR
(comprimento*altura)
| (4*4,00*1,05) |  | 16.8
2002004816 | PROTECAO DE CARTEIRA - ANEXO A-103 (S.C.) /M | M | 86.25
BLOCO DE SALAS DE AULA A CONSTRUIR
(perimetro)
| (21,07*3+23,04) |  | 86.25
DIVERSOS
102253 | DIVISORIA SANITARIA, TIPO CABINE, EM GRANITO CINZA POLIDO, ESP = 3CM, ASSENTADO COM ARGAMASSA COLANTE AC III-E, EXCLUSIVE FERRAGENS. AF_01/2021 /M2 | M² | 14.73
BLOCO DE SALAS DE AULA A CONSTRUIR - BANHEIROS MASCULINO E FEMININO
(comprimento*altura-aberturas)*2BANHEIROS
| ((2,85+1,41*2)*1,80-(3*0,60*1,80))*2 |  | 13.93
BLOCO DE SALAS DE AULA A CONSTRUIR - BANHEIRO MASCULINO
(comprimento*altura)
| (0,40*1,00*2) |  | 0.8
2001003023 | BANCADA DE GRANITO CINZA ANDORINHA, COM ACABAMENTO RETO SIMPLES, ESPESSURA DE 2,5CM /M2 | M² | 1.52
BLOCO DE SALAS DE AULA A CONSTRUIR - BANHEIROS MASCULINO E FEMININO
(comprimento*largura)*2banheiros
| (1,52*0,50*2) |  | 1.52
2001003026 | FRONTAO/ESPELHO EM GRANITO CINZA ANDORINHA COM H=10CM, ESP=2CM /M | M | 4.04
BLOCO DE SALAS DE AULA A CONSTRUIR - BANHEIROS MASCULINO E FEMININO
(comprimento)*2banheiros
| ((1,52+0,50)*2) |  | 4.04
100862 | SUPORTE MÃO FRANCESA EM ACO, ABAS IGUAIS 40 CM, CAPACIDADE MINIMA 70 KG, BRANCO - FORNECIMENTO E INSTALAÇÃO | UN | 6
BLOCO DE SALAS DE AULA A CONSTRUIR - BANHEIROS MASCULINO E FEMININO
(unidade)*2banheiros
| (3*2) |  | 6
2001003044 | PLACA DE SINALIZACAO EM ACRILICO ATE 240 CM2 COM 10 LETRAS, PARA PORTAS /UN | UN | 8
BLOCO DE SALAS DE AULA A CONSTRUIR
(unidade)
| 8 |  | 8
2001004006 | LOCACAO MENSAL DE ANDAIME TUBULAR METALICO TIPO TORRE, COM LARGURA DE 1,00 ATE 1,50M E H=1,00M, INCLUSO MONTAGEM E DESMONTAGEM /M | M | 70.8
BLOCO DE SALAS DE AULA A CONSTRUIR
(perimetro)
| 70.8 |  | 70.8
SUBTOTAL
21 | LIMPEZA
CODIGO | S E R V I C O S
2201000010 | LIMPEZA FINAL DA OBRA /M2 | M² | 315
SUBTOTAL
22 | ADMINISTRAÇÃO LOCAL |  | QUANT
CODIGO | S E R V I C O S
90778 | ENGENHEIRO CIVIL DE OBRA PLENO COM ENCARGOS COMPLEMENTARES /H | H | 144
(horas semanais x semanas/mês x meses)
| 3*4*12 |  | 144
90780 | MESTRE DE OBRAS COM ENCARGOS COMPLEMENTARES /H | H | 672
(horas semanais x semanas/mês x meses)
| 14*4*12 |  | 672
SUBTOTAL
TOTAL GERAL
| RESUMO |  | %
1 | SERVIÇOS GERAIS DE CANTEIRO |  | 8.19
2 | DEMOLIÇÕES E RETIRADAS |  | 0.03
3 | FUNDAÇÃO |  | 2.11
4 | SERVIÇOS EM TERRA |  | 0.44
5 | ESTRUTURA DE CONCRETO |  | 18.97
6 | IMPERMEABILIZAÇÃO |  | 0.27
7 | ALVENARIA |  | 3.55
8 | ESTRUTURA DE COBERTURA |  | 16.64
9 | COBERTURA |  | 3.79
10 | ESQUADRIAS E FERRAGENS |  | 5.16
11 | INSTALAÇÕES ELÉTRICAS |  | 8.99
12 | INSTALAÇÕES HIDROSSANITÁRIAS E ÁGUAS PLUVIAIS |  | 2.93
13 | INSTALAÇÕES PREVENTIVAS DE INCÊNDIO |  | 0.22
14 | REVESTIMENTO DE PAREDES |  | 5.62
15 | REVESTIMENTO DE FORROS |  | 1.51
16 | REVESTIMENTO DE PISOS |  | 8.42
17 | VIDROS |  | 1.32
18 | PINTURA |  | 4.25
19 | ACESSIBILIDADE |  | 1.59
20 | SERVIÇOS COMPLEMENTARES |  | 2.24
21 | LIMPEZA |  | 0.09
22 | ADMINISTRAÇÃO LOCAL |  | 3.67
| TOTAL |  | 100
Processo: 29/035736/2021 Folha: 76 Data: 04/10/2021 Nome: Patricia
6 – IMPERMEABILIZAÇÃO  Impermeabilização com revestimento semi-flexível viaplus 1000, viapol ou similar, consumo de 2kg/m2.
7 – ALVENARIA  Alvenaria de elevação com tijolo cerâmico furado (9x19x19) cm, 1/2 vez (espessura de 9cm), assentada com argamassa mista de cimento, cal hidratada e areia sem peneirar, no traço 1:2:8.  Alvenaria de elevação com tijolo cerâmico comum (5x10x20)cm, 1 vez (espessura de 20 cm), assentada com argamassa mista de cimento, cal hidratada e areia sem peneirar, no traço 1:2:8.  Verga pré-moldada para portas com até 1,5 m de vão.  Verga moldada in loco em concreto para janelas com mais de 1,5 m de vão. 27
Processo: 29/035736/2021 Folha: 77 Data: 04/10/2021 Nome: Patricia
 Contraverga moldada in loco em concreto para vãos de mais de 1,5 m de comprimento.  Fixação (encunhamento) de alvenaria de vedação com tijolo maciço.
28
Processo: 29/035736/2021 Folha: 78 Data: 04/10/2021 Nome: Patricia
 Porta em chapa vincada - 1 folha, inclusive acabamento e ferragens - anexo A-045 (esq.).  Requadro 5x1,5cm para vãos de esquadrias, argamassa traço 1:4 (cimento e areia média), preparo manual.  Tarjeta tipo livre/ocupado para porta de banheiro.
11 – INSTALAÇÕES ELÉTRICAS  As instalações elétricas serão executadas em condições totalmente operacionais, sendo que o fornecimento de materiais, equipamentos e mão de obra deverão ser previstos no sentido de incluir todos os componentes necessários para tal, mesmo aqueles que embora não citados sejam indispensáveis para se atingir o perfeito funcionamento de todos os sistemas.  Deverão ser observadas as normas e códigos aplicáveis ao serviço em pauta, sendo que as especificações da ABNT (Associação Brasileira de Normas Técnicas) serão consideradas como elemento base para quaisquer serviços ou fornecimentos de materiais e equipamentos, em especial: NBR 5410 - Instalações elétricas de baixa tensão/NBR 5419 – Proteção de estruturas contra descargas atmosféricas.  Serão instalados todos os itens de acordo com projeto de instalações elétricas. Adiciona-se que os serviços são quantificados de acordo com lista de materiais do projeto de instalações elétricas, elaborado pelo profissional técnico habilitado responsável pelo projeto.  Luminária tipo calha aberta, inclusive 2 lâmpadas de led 20w e soquetes.  Refletor de led externo 200W temperatura de cor 6500K 15000 LM ref. KIAN  Interruptor simples (1 modulo), 10a/250v, incluindo suporte e placa - fornecimento e instalação.  Interruptor simples (2 módulos), 10A/250v, incluindo suporte e placa - fornecimento e instalação.  Tomada média de embutir (1 modulo), 2p+t 10A, incluindo suporte e placa - fornecimento e instalação.  Tomada baixa de embutir (1 módulo), 2p+t 10A, incluindo suporte e placa - fornecimento e instalação.  Tomada média de embutir (1 módulo), 2p+t 20A, incluindo suporte e placa - fornecimento e instalação. 29
Processo: 29/035736/2021 Folha: 79 Data: 04/10/2021 Nome: Patricia
 Cabo de cobre flexível isolado, 2,5 mm2, antichama 450/750 v, para circuitos terminais - fornecimento e instalação.  Cabo de cobre flexível isolado, 4,0 mm2, antichama 450/750 v, para circuitos terminais - fornecimento e instalação.  Cabo de cobre flexível isolado, 6,0 mm2, antichama 450/750 v, para circuitos terminais - fornecimento e instalação.  Cabo de cobre nu 35 mm² - fornecimento e instalação.  Cabo de cobre nu 50 mm² - fornecimento e instalação.  Cabo de cobre isolado com epr/xlpe 1kv (90g) 25mm2 - fornecimento e instalacao.  Eletroduto de pvc rígido roscável dn 25mm (3/4"), incl conexões, fornecimento e instalação.  Eletroduto de pvc rígido roscável dn 32mm (1"), incl conexões, fornecimento e instalação.  Eletroduto de pvc rígido roscavel dn 40mm (1 1/4"), incl conexões, fornecimento e instalacao.  Eletroduto de pvc rígido roscável dn 50mm (1 1/2"), incl conexões, fornecimento e instalação.  Eletroduto de pvc rígido roscável dn 110mm (4"), incl conexões, fornecimento e instalação.  Quadro de distribuição de energia de embutir, em chapa metálica, para 18 disjuntores termomagnéticos monopolares, com barramento trifásico e neutro, fornecimento e instalação.  Disjuntor monopolar tipo din, corrente nominal de 16A - fornecimento e instalação.  Disjuntor bipolar tipo din, corrente nominal de 16A - fornecimento e instalação.  Disjuntor tripolar tipo din, corrente nominal de 50A - fornecimento e instalação  Caixa retangular 4" x 2" alta (2,00 m do piso), metálica, instalada em parede - fornecimento e instalação.  Caixa retangular 4" x 2" média (1,30 m do piso), metálica, instalada em parede - fornecimento e instalação.
30
Processo: 29/035736/2021 Folha: 80 Data: 04/10/2021 Nome: Patricia
 Caixa retangular 4" x 2" baixa (0,30 m do piso), metálica, instalada em parede - fornecimento e instalação.  Caixa octogonal 4" x 4", metálica, instalada em laje - fornecimento e instalação.  Caixa de passagem 30x30x40 com tampa e dreno brita.  Condulete de alumínio, tipo lr, para eletroduto de aço galvanizado dn 25 mm (1''), aparente - fornecimento e instalação.  Condulete de alumínio, tipo x, para eletroduto de aço galvanizado dn 25mm (1''), aparente - fornecimento e instalação.  Haste de aterramento 5/8 para spda - fornecimento e instalação.  Suporte isolador reforçado diâmetro nominal de 5/16" com rosca soberba e bucha.  Rele fotoelétrico interno e externo bivolt 1000w, de conector, com base - fornecimento e instalacao.  Ventilador de teto, tipo comercial, com três pás metálicas, fabricação venti-delta ou similar.  Execução de solda exotérmica em molde tipo t.  Execução de solda exotérmica na cabeça da haste acobreada.  Caixa equalização de potencial 200x200mm barramento 6mm para terminais para cabo 16mm2 e um terminal para 50 mm2.  Caixa de passagem de concreto armado 30x30cm.  Barra chata de alumínio.
12 – INSTALAÇÕES HIDRO-SANITÁRIA E ÁGUAS PLUVIAIS  Rasgo em alvenaria para ramais distribuição com diâmetros menores ou iguais a 40 mm.  Rasgo em alvenaria para ramais/ distribuição com diâmetros maiores que 40 mm e menores ou iguais a 75 mm.  Chumbamento linear em alvenaria para ramais/distribuição com diâmetros menores ou iguais a 40 mm.
31
Processo: 29/035736/2021 Folha: 81 Data: 04/10/2021 Nome: Patricia
 Chumbamento linear em alvenaria para ramais/ distribuição com diâmetros maiores que 40 mm e menores ou iguais a 75mm.  (Composição representativa) do serviço de instalação de tubos de pvc, soldável, água fria, dn 25 mm (instalado em ramal, sub-ramal ou ramal de distribuição), inclusive conexões, cortes e fixações, para prédios.  (Composição representativa) do serviço de instalação de tubos de pvc, soldável, água fria, dn 50 mm (instalado em ramal, sub-ramal ou ramal de distribuição), inclusive conexões, cortes e fixações, para prédios.  Tubo pvc soldável água fria dn 60mm, inclusive conexões, fornecimento e instalação.  Bacia sanitária sifonada de louca branca, linha ravena, ref. P 9.17 da deca ou similar, inclusive pertences, com tubo de ligação e cobertura de bolsa cromados (esteves ou similar).  Assento sanitário convencional – fornecimento e instalação.  Mictório sifonado de louca branca, da celite ou similar, com pertences, inclusive válvula c/ fechamento automático, l.c., antivandalismo pressmatic mictório cod. 17015006 da docol ou similar.  Cuba de embutir oval em louca branca, 35 x 50cm ou equivalente, incluso válvula e sifao tipo garrafa em metal cromado - fornecimento e instalação.  Saboneteira plástica tipo dispenser para sabonete líquido com reservatório 800 a 1500 ml, incluso fixação.  Papeleira plástica tipo dispenser para papel higiênico rolham - fornecimento e instalação.  Toalheiro plástico tipo dispenser para papel toalha interfolhado - fornecimento e instalação.  Torneira pressmatic de mesa para deficiente físico benefi ref. 00490706 1/2" da docol ou similar.  Torneira para lavatório de mesa pressmatic 110 cod. 17160806 da docol ou similar.  Registro de gaveta bruto, latão, roscavel, 3/4", com acabamento e canopla cromados. Fornecido e instalado em ramal de agua.
32
Processo: 29/035736/2021 Folha: 82 Data: 04/10/2021 Nome: Patricia
 Registro de gaveta bruto, latão, roscável, 1 1/2, com acabamento e canopla cromados, instalado em reservacao de agua de edificação que possua reservatório de fibra/fibrocimento fornecimento e instalação.  Acabamento antivandalismo para válvula de descarga, docol ou similar.  Válvula de descarga 1 1/2” sem acabamento (base), docol ou similar.  Tubo de descarga de PVC, para válvula de descarga (tubo ponta azul).  Tubo PVC esgoto predial DN 40mm, inclusive conexões - fornecimento e instalação.  Tubo PVC esgoto predial DN 50mm, inclusive conexões - fornecimento e instalação.  Tubo PVC esgoto predial DN 75mm, inclusive conexões - fornecimento e instalação.  Tubo PVC esgoto predial DN 100mm, inclusive conexões - fornecimento e instalação.  Escavação (manual) de valas, para assentamento de tubos, com diâmetros de (100 a 150)mm.  Reaterro manual de valas.  Caixa enterrada hidráulica retangular em alvenaria com tijolos cerâmicos maciços, dimensões internas: 0,3x0,3x0,3 m para rede de esgoto.
13 – INSTALAÇÕES PREVENTIVAS DE INCÊNDIO  Extintor de incêndio portátil com carga de agua pressurizada de 10 l, classe a - fornecimento e instalação.  Extintor de incêndio portátil com carga de pqs de 4 kg, classe bc - fornecimento e instalação.  Bloco autônomo de iluminação de emergência com inscrição de saída ou balizamento, sistema não permanente, com uma lâmpada compacta de 9w (600 lumens) e bateria de 6v-4ah, ref. Blokito d9-balizamento da aureon ou similar.  Placa de sinalização de segurança contra incêndio, 13x26cm, em pvc 2 mm.  Placa de sinalização de segurança contra incêndio, 14x14cm, em pvc 2mm.
33
Processo: 29/035736/2021 Folha: 83 Data: 04/10/2021 Nome: Patricia
14 – REVESTIMENTO DE PAREDES  O revestimento de uma superfície só poderá ser iniciado pós a colocação de todos os fixadores de esquadrias, tubulações, cantoneiras, caixas, quadros embutidos, e após as redes condutoras de fluídos em geral haverem sido testadas às pressões recomendadas em normas técnicas.  A superfície a ser revestida deve estar limpa de todas as substâncias que possam acarretar futuros desprendimentos.  Chapisco para paredes externas e internas com argamassa de cimento e areia no traço 1:3.  Emboço ou massa única em argamassa traço 1:2:8, preparo mecânico com betoneira 400 l, aplicada manualmente em panos de fachada com presença de vãos, espessura de 25 mm.  Revestimento cerâmico para paredes internas com placas tipo esmaltada extra de dimensões 33x45 cm aplicadas em ambientes de área maior que 5 m2 na altura inteira das paredes, nos locais de acordo com a planilha orçamentária.
15 – REVESTIMENTO DE FORROS  Chapisco para teto com argamassa de cimento e areia no traço 1:3.  Emboco para forro, empregando argamassa mista de cimento, cal e areia no traço 1:2:9, espessura de 2 cm.
16 – REVESTIMENTO DE PISOS  Obs1.: é importante verificar com o fabricante do piso de acabamento o traço recomendado da argamassa de contrapiso.  Obs2.: a areia preferencialmente deverá ser média ou grossa.  Obs3.: a espessura das argamassas de regularização deverá ser de 2 cm a 3 cm no máximo. Quando por motivo de projeto (caimentos mínimos, embutimentos de tubulações, etc.), for necessárias espessuras maiores, deve-se executar em camadas respeitando o prazo de retração entre elas e a espessura máxima de 3cm por camada.  Apiloamento de solo, para recebimento de lastro, com maco de 30 kg. 34
Processo: 29/035736/2021 Folha: 84 Data: 04/10/2021 Nome: Patricia
 Lastro com material granular (pedra britada n.2), aplicado em pisos ou radiers, espessura de 10 cm.  Contrapiso em concreto fck=15mpa, traco 1:3,4:3,5 (cimento, areia media e brita 1), espessura de 5cm.  Regularização de base para revestimento de piso paviflex, granilite, ou cerâmica, empregando argamassa de cimento e areia no traço 1:3, na(s) espessura(s):- 2 cm, nos locais de acordo com o projeto e a planilha orçamentária.  Piso em granilite, marmorite ou granitina espessura 8 mm, incluso juntas de dilatação plásticas, nos locais de acordo com o projeto e a planilha orçamentária.  Rodapé de granilite com 10 cm de altura (tipo hospital) , nos locais de acordo com o projeto e a planilha orçamentária.  Soleira pré-moldada em granilite, marmorite ou granitina, largura 15cm.  Aplicação de resina acrílica (hidronorth ou similar), em duas demãos, sobre superfície de granilite, nos locais de acordo com o projeto e a planilha orçamentária.  Execução de passeio (calcada) ou piso de concreto com concreto moldado in loco, usinado, acabamento convencional, não armado.
17 – VIDROS  Aplicação de película adesiva insulfilm em vidros.  Instalação de vidro liso incolor, e = 4 mm, em esquadria de alumínio ou pvc, fixado com baguete.  Espelho cristal espessura 4mm, com botão francês de plástico cromado, parafuso e bucha, sem moldura – fornecimento e instalação.
18 – PINTURA  As tintas serão de fabricação Coral ou Suvinil, ou similar.  Cada demão de massa ou tinta só poderá ser aplicada quando a precedente estiver perfeitamente seca.  A superfície pintada deverá apresentar, depois de pronta, uniformidade de textura e tonalidade. No caso de não obter essas características na pintura a Fiscalização exigirá
35
Processo: 29/035736/2021 Folha: 85 Data: 04/10/2021 Nome: Patricia
da firma responsável a aplicação de quantas demãos forem necessárias. As tintas deverão ser de 1ª qualidade e deverão estar dentro do prazo de validade.  Os vãos onde receberão emboço deverão receber uma camada de fundo selador acrílico, e será aplicada massa látex em duas demãos e lixada como base para a nova pintura.  Pintura com fundo preparador em paredes e tetos (superfícies velhas) em 1(uma) demão.  Aplicação de fundo selador acrílico em teto, uma demão.  Aplicação de fundo selador acrílico em paredes, uma demão.  Aplicação e lixamento de massa látex em teto, em uma demão.  Aplicação e lixamento de massa látex em paredes em duas demãos.  Aplicação manual de pintura com tinta látex acrílica em paredes em duas demãos.  Aplicação manual de pintura com tinta látex acrílica em teto em duas demãos.  Pintura de piso com tinta acrílica, aplicação manual, 2 demãos, incluso fundo preparador.  Pintura com tinta alquidica de acabamento (esmalte sintético brilhante) pulverizada sobre superfícies metálicas (exceto perfil) executado em obra (02 demãos), nas esquadrias da escolas conforme memória de cálculo.  Deverá ser utilizado tinta esmalte aparelhadas em duas demãos até a altura do barrado (h=1,5m), nas paredes internas e todas as paredes executadas ou reformadas. Conforme item de pintura esmalte em paredes internas/externas no memorial de cálculo de quantificação.
19 – ACESSIBILIDADE  Assento universal para bacia sanitária, em polipropileno linha Evolution Soft Close da Tupan ou similar.  Vaso sanitário sifonado convencional para pcd sem furo frontal com louca branca sem assento, incluso conjunto de ligação para bacia sanitária ajustável - fornecimento e instalação.  Lavatório de louça branca com coluna suspensa, ambos deca vogue plus ou similar para p.n.e., inclusive pertences, com válvula, sifão, engates cromados.  Acabamento para válvula de descarga para deficiente físico VD Benefit cód. 00184906 da Docol ou similar.
Processo: 29/035736/2021 Folha: 86 Data: 04/10/2021 Nome: Patricia
 Barra de apoio reta, em aço inox polido, comprimento 80cm, fixada em parede.  Puxador para pcd, fixado na porta - fornecimento e instalação.  Placa tátil em acrílico com letra em alto relevo e braille (30x9)cm para sinalização de portas, fixadas por adesivos cupla face, tb-26 da total acessibilidade ou similar.  Piso tátil alerta em placas de borrachas sintética flexível de 25 x 25 x 5mm, assentado sobre áreas internas colado sobre piso existente.  Piso tátil direcional em placas de borracha sintética flexível de 25 x 25 x 5mm, assentado sobre áreas internas colado sobre piso existente.
20 – SERVIÇOS COMPLEMENTARES  Lousa em laminado melamínico sobre compensado.  Proteção de carteira - anexo a-103 (s.c.).  Divisória sanitária, tipo cabine, em granito cinza polido, esp = 3cm, assentado com argamassa colante ac iii-e, exclusive ferragens.  Bancada de granito cinza andorinha, espessura de 2,5cm, inclusive frontao de 7cm.  Frontão/espelho em granito cinza andorinha com h=10cm, esp=2cm.  Suporte mão francesa em aço, abas iguais 40 cm, capacidade mínima 70 kg, branco - fornecimento e instalação.  Placa de sinalização em acrílico até 240 cm2 com 10 letras, para portas.  Locação mensal de andaime tubular metálico tipo torre, com largura de 1,00 até 1,50m e h=1,00m, incluso montagem e desmontagem.
21 - LIMPEZA  A obra será entregue limpa e isenta de entulho.
Processo: 29/035736/2021 Folha: 87 Data: 04/10/2021 Nome: Patricia
22 – ADMINISTRAÇÃO LOCAL  Engenheiro civil de obra pleno com encargos complementares.  Mestre de obras com encargos complementares.
Campo Grande/MS, 24 de setembro de 2021.

## Tabela 2
| MUNICÍPIO DE RIBAS DO RIO PARDO |  |  |  |  | .
| ESTADO DO MATO GROSSO DO SUL |  |  |  |  | .
| SECRETARIA DE EDUCAÇÃO |  |  |  |  | .
.
DESONERADO | [5 empty] | .
Nº PLANILHA | B.D.I. = 28,34% |  |  |  |  | .
| OBRA: CONSTRUÇÃO DE UM BLOCO DE SALAS DE AULA COM BANHEIROS NA E.M. MAREIDE MONTEIRO DE LIMA |  |  |  |  | .
| LOCAL: NO MUNICÍPIO DE RIBAS DO RIO PARDO/MS |  |  |  |  | .
.
1 | SERVIÇOS GERAIS DE CANTEIRO |  |  |  |  | .
.
CODIGO | S E R V I C O S | UN | QUANT | PR S BDI | PR UNIT | TOTAL
.
101000101 | PLACA DE OBRA EM CHAPA GALVANIZADA N. 22, ADESIVADA /M2 | M² | 8 | 304.81 | 391.19 | 3129.52
98524 | LIMPEZA MANUAL DE VEGETAÇÃO EM TERRENO COM ENXADA | M² | 313.23 | 2.43 | 3.11 | 974.14
101000110 | REGULARIZACAO DO SOLO COM IRREGULARIDADES ATE 0,20 M /M2 | M² | 313.23 | 6.2 | 7.95 | 2490.17
95635 | KIT CAVALETE PARA MEDICAO DE AGUA - ENTRADA PRINCIPAL, EM PVC SOLDAVEL DN 25 (3/4") FORNECIMENTO E INSTALACAO (EXCLUSIVE HIDROMETRO), AF_11/2016 /UN | UN | 1 | 159.08 | 204.16 | 204.16
101000114 | INSTALACAO PROVISORIA DE AGUA E ESGOTO /UN | UN | 1 | 1217.31 | 1562.29 | 1562.29
101000117 | INSTALACAO PROVISORIA DE LUZ (PADRAO MONTADO) /UN | UN | 1 | 1209.68 | 1552.5 | 1552.5
99059 | LOCACAO CONVENCIONAL DE OBRA, ATRAVES DE GABARITO DE TABUAS CORRIDAS PONTALETADAS A CADA 2,00M, 2 UTILIZAÇÕES /M | M | 70.8 | 40.92 | 52.51 | 3717.7
98459 | TAPUME COM TELHA METALICA. AF_05/2018 /M2 | M² | 181.6 | 96.82 | 124.25 | 22563.8
101000146 | PORTAO PARA TAPUME COM TELHA TRAPEZOIDAL EM ACO GALVANIZADO, ESP=0,5MM, EM ESTRUTURA DE MADEIRA, INCLUSIVE FERRAGENS /M2 | M² | 6 | 115.7 | 148.48 | 890.88
93210 | EXECUCAO DE REFEITORIO EM CANTEIRO DE OBRA EM CHAPA DE MADEIRA COMPENSADA, NAO INCLUSO MOBILIARIO E EQUIPAMENTOS. AF_02/2016 /M2 | M² | 37.25 | 487.83 | 626.08 | 23321.48
101000210 | LOCACAO DE CONTAINER PARA DEPOSITO DE (2,30 X 6,00)M, ALT. 2,50M, SEM DIVISORIAS INTERNAS E SEM SANITARIO, EXC TRANSP/CARGA/DESCARGA /MÊS | MÊS | 12 | 457.03 | 586.55 | 7038.6
101000215 | LOCACAO DE CONTAINER 2,30 X 6,00 M, ALT. 2,50 M, COM 1 SANITARIO, PARA ESCRITORIO, COMPLETO, SEM DIVISORIAS INTERNAS, EXCLUSIVE TRANSPORTE/CARGA/DESCARGA /MÊS | MÊS | 12 | 585 | 750.78 | 9009.36
101000220 | LOCACAO DE CONTAINER 2,30 X 4,30 M, ALT. 2,50 M, PARA SANITARIO, COM 3 BACIAS, 4 CHUVEIROS, 1 LAVATORIO E 1 MICTORIO, EXCLUSIVE TRANSPORTE/CARGA/DESCARGA /MES | MÊS | 12 | 664.21 | 852.44 | 10229.28
| SUBTOTAL |  |  |  |  | 86683.88
2 | DEMOLIÇÕES E RETIRADAS |  |  |  |  | .
.
CODIGO | S E R V I C O S |  | QUANT | PR S BDI | PR UNIT | .
.
201002161 | LOCACAO DE CACAMBA (4M3) (7 DIAS) /UN | UN | 1 | 220 | 282.34 | 282.34
2002004830 | REMOÇÃO MANUAL DE ENTULHO | M³ | 4 | 10.86 | 13.93 | 55.72
| SUBTOTAL |  |  |  |  | 338.06
3 | FUNDAÇÃO |  | QUANT | PR S BDI | PR UNIT | .
.
CODIGO | S E R V I C O S |  |  | TOTAL |  | .
.
101174 | ESTACA BROCA DE CONCRETO, DIAMETRO DE 25CM, ESCAVACAO MANUAL COM TRADO CONCHA, COM ARMADURA DE ARRANQUE. AF_05/2020 /M | M | 220 | 70.55 | 90.54 | 19918.8
301000116 | CORTE E PREPARO EM CABECA DE ESTACA /UN | UN | 44 | 43.58 | 55.93 | 2460.92
| SUBTOTAL |  |  |  |  | 22379.72
4 | SERVIÇOS EM TERRA |  | QUANT | PR S BDI | PR UNIT | .
.
CODIGO | S E R V I C O S |  |  | TOTAL |  | .
.
| SERVIÇOS EM TERRA (MANUAL) |  |  |  |  | .
401001100 | ESCAVACAO DE VALAS EM SOLO DE QUALQUER CATEGORIA, NA(S) PROFUNDIDADE(S):- ATE 2,00 M (SEM PRESENCA DE AGUA) /M3 | M³ | 40.87 | 62.08 | 79.67 | 3256.29
96995 | REATERRO MANUAL APILOADO COM SOQUETE. AF_10/2017 /M3 | M³ | 28.87 | 37.22 | 47.76 | 1378.83
| SUBTOTAL |  |  |  |  | 4635.12
5 | ESTRUTURA DE CONCRETO |  | QUANT | PR S BDI | PR UNIT | .
.
CODIGO | S E R V I C O S |  |  | TOTAL |  | .
.
| FORMAS |  |  |  |  | .
601001000 | FABRICACAO, MONTAGEM E DESMONTAGEM DE FORMA PARA FUNDACAO COM TABUAS E SARRAFOS, COM REAPROVEITAMENTO DE 2X /M2 | M² | 154.69 | 70.41 | 90.36 | 13977.78
92413 | MONTAGEM E DESMONTAGEM DE FÔRMA DE PILARES RETANGULARES E ESTRUTURAS SIMILARES , PÉ-DIREITO SIMPLES, EM MADEIRA SERRADA, 4 UTILIZAÇÕES. AF_12/2015 | M² | 305.66 | 88.32 | 113.34 | 34643.5
.
| FERRAGEM |  |  |  |  | .
601002000 | ARMACAO DE ACO CA-60 DIAM. 3,4 A 6,0MM - FORNECIMENTO / CORTE (C/PERDA DE 10%) / DOBRA / COLOCACAO /KG | KG | 1197.98 | 15.56 | 19.96 | 23911.68
601002003 | ARMACAO ACO CA-50, MEDIA, DIAM. 6,3 (1/4) A 12,5MM(1/2) - FORNECIMENTO / CORTE (PERDA DE 10%) / DOBRA / COLOCACAO /KG | KG | 1560.54 | 16.8 | 21.56 | 33645.24
.
| CONCRETO |  |  |  |  | .
96624 | LASTRO COM MATERIAL GRANULAR (PEDRA BRITADA N.2), APLICADO EM PISOS OU RADIERS, ESPESSURA DE 10 CM. AF_08/2017 /M3 | M³ | 1.48 | 89.95 | 115.44 | 170.85
601003006 | LANCAMENTO/APLICACAO MANUAL DE CONCRETO EM FUNDACOES /M3 | M³ | 11.44 | 101.93 | 130.81 | 1496.46
601003008 | LANCAMENTO/APLICACAO MANUAL DE CONCRETO EM ESTRUTURAS /M3 | M³ | 32.32 | 102.58 | 131.65 | 4254.92
94965 | CONCRETO FCK = 25MPA, TRACO 1:2,3:2,7 (CIMENTO/ AREIA MEDIA/ BRITA 1) - PREPARO MECANICO COM BETONEIRA 400 L. AF_07/2016 /M3 | M³ | 43.76 | 387.69 | 497.56 | 21773.22
601003111 | LAJE PRE-FABRICADA TRELICADA BETA 16 P/ FORRO, CAPA=5CM EM CONCRETO USINADO BOMBEADO FCK=20,0 MPA, CONTROLE A, CONS=0,075M3/M2, PREENCHIMENTO EPS/CERAMICA, INTEREIXO 42CM, SOBRECARGA=100KG/M2, VAOS ATE 6M, INCL. FERRAGEM E EXCL. ESCORAMENTO /M2 | M² | 313.05 | 148.85 | 191.03 | 59801.55
601003215 | ESCORAMENTO EM MADEIRA PARA LAJES DE EDIFICACOES COM PONTALETES /M2 | M² | 313.05 | 17.96 | 23.04 | 7212.67
| SUBTOTAL |  |  |  |  | 200887.87
6 | IMPERMEABILIZAÇÃO |  | QUANT | PR S BDI | PR UNIT | .
.
CODIGO | S E R V I C O S |  |  | TOTAL |  | .
.
701000109 | IMPERMEABILIZACAO COM REVESTIMENTO SEMI-FLEXIVEL VIAPLUS 1000, VIAPOL OU SIMILAR, CONSUMO DE 2KG/M2 /M2 | M² | 144.28 | 15.36 | 19.71 | 2843.75
| SUBTOTAL |  |  |  |  | 2843.75
7 | ALVENARIA |  | QUANT | PR S BDI | PR UNIT | .
.
CODIGO | S E R V I C O S |  |  | TOTAL |  | .
.
801000102 | ALVENARIA DE ELEVACAO COM TIJOLO CERAMICO FURADO (9X19X19)CM, 1/2 VEZ (ESPESSURA DE 9CM), ASSENTADA COM ARGAMASSA MISTA DE CIMENTO, CAL HIDRATADA E AREIA SEM PENEIRAR, NO TRACO 1:2:8 /M2 | M² | 390.82 | 49.68 | 63.75 | 24914.77
801000103 | ALVENARIA DE ELEVACAO COM TIJOLO CERAMICO COMUM (5X10X20)CM, 1 VEZ (ESPESSURA DE 20 CM), ASSENTADA COM ARGAMASSA MISTA DE CIMENTO, CAL HIDRATADA E AREIA SEM PENEIRAR, NO TRACO 1:2:8 /M2 | M² | 3 | 252.46 | 324 | 972
93184 | VERGA PRE-MOLDADA PARA PORTAS COM ATE 1,5 M DE VAO. AF_03/2016 /M | M | 10.2 | 28.51 | 36.58 | 373.11
93187 | VERGA MOLDADA IN LOCO EM CONCRETO PARA JANELAS COM MAIS DE 1,5 M DE VÃO. AF_03/2016 | M | 37.5 | 79.66 | 102.23 | 3833.62
93197 | CONTRAVERGA MOLDADA IN LOCO EM CONCRETO PARA VÃOS DE MAIS DE 1,5 M DE COMPRIMENTO. AF_03/2016 | M | 37.5 | 74.29 | 95.34 | 3575.25
93202 | FIXAÇÃO (ENCUNHAMENTO) DE ALVENARIA DE VEDAÇÃO COM TIJOLO MACIÇO. AF_03/2016 | M | 132.2 | 23.41 | 30.04 | 3971.28
| SUBTOTAL |  |  |  |  | 37640.03
8 | ESTRUTURA DE COBERTURA |  | QUANT | PR S BDI | PR UNIT | .
.
CODIGO | S E R V I C O S |  |  | TOTAL |  | .
.
901000135 | FORNECIMENTO, MONTAGEM E INSTALACAO DE ESTRUTURA METALICA, INCLUSIVE PINTURA COM FUNDO ANTICORROSIVO /KG | KG | 5693.66 | 24.12 | 30.95 | 176218.77
| SUBTOTAL |  |  |  |  | 176218.77
9 | COBERTURA |  | QUANT | PR S BDI | PR UNIT | .
.
CODIGO | S E R V I C O S |  |  | TOTAL |  | .
.
94213 | TELHAMENTO COM TELHA DE ACO/ALUMINIO E = 0,5 MM, COM ATE 2 AGUAS, INCLUSO ICAMENTO. AF_07/2019 /M2 | M² | 372.43 | 81.77 | 104.94 | 39082.8
1001000135 | CUMEEIRA PARA TELHA GALVALUME TRAPEZOIDAL, ESPESSURA 0,5MM /M | M | 19.55 | 40.73 | 52.27 | 1021.87
| SUBTOTAL |  |  |  |  | 40104.67
10 | ESQUADRIAS E FERRAGENS |  | QUANT | PR S BDI | PR UNIT | .
.
CODIGO | S E R V I C O S |  |  | TOTAL |  | .
.
| DE FERRO |  |  |  |  | .
94559 | JANELA DE ACO TIPO BASCULANTE PARA VIDROS, COM BATENTE, FERRAGENS E PINTURA ANTICORROSIVA. EXCLUSIVE VIDROS, ACABAMENTO, ALIZAR E CONTRAMARCO. FORNECIMENTO E INSTALACAO. AF_12/2019 /M2 | M² | 31.95 | 665.92 | 854.64 | 27305.74
1101002010 | PORTA EM CHAPA VINCADA - 1 FOLHA, INCLUSIVE ACABAMENTO E FERRAGENS - ANEXO A-045 (ESQ.) /M2 | M² | 20.46 | 951.67 | 1221.37 | 24989.23
2002005121 | REQUADRO 5X1,5CM PARA VÃOS DE ESQUADRIAS, ARGAMASSA TRAÇO 1:4 (CIMENTO E AREIA MÉDIA), PREPARO MANUAL | M² | 52.41 | 26.8 | 34.39 | 1802.37
.
| FERRAGENS |  |  |  |  | .
100705 | TARJETA TIPO LIVRE/OCUPADO PARA PORTA DE BANHEIRO. AF_12/2019 | UN | 6 | 67.92 | 87.16 | 522.96
| SUBTOTAL |  |  |  |  | 54620.3
11 | INSTALAÇÕES ELÉTRICAS |  | QUANT | PR S BDI | PR UNIT | .
.
CODIGO | S E R V I C O S |  |  | TOTAL |  | .
.
.
| LUMINÁRIAS E ACESSÓRIOS |  |  |  |  | .
2002005237 | LUMINARIA TIPO CALHA ABERTA,INCLUSIVE 2 LÂMPADAS DE LED 20W E SOQUETES. | UN | 33 | 108.81 | 139.64 | 4608.12
2002005408 | REFLETOR DE LED EXTERNO INCLUSIVE LÂMPADA DE 100W | UN | 3 | 353.28 | 453.39 | 1360.17
.
| INTERRUPTORES E TOMADAS |  |  |  |  | .
91953 | INTERRUPTOR SIMPLES (1 MODULO), 10A/250V, INCLUINDO SUPORTE E PLACA - FORNECIMENTO E INSTALACAO. AF_12/2015 /UN | UN | 5 | 23.34 | 29.95 | 149.75
91959 | INTERRUPTOR SIMPLES (2 MODULOS), 10A/250V, INCLUINDO SUPORTE E PLACA - FORNECIMENTO E INSTALACAO. AF_12/2015 /UN | UN | 20 | 37.05 | 47.54 | 950.8
91996 | TOMADA MEDIA DE EMBUTIR (1 MODULO), 2P+T 10 A, INCLUINDO SUPORTE E PLACA - FORNECIMENTO E INSTALACAO. AF_12/2015 /UN | UN | 4 | 27.39 | 35.15 | 140.6
92000 | TOMADA BAIXA DE EMBUTIR (1 MODULO), 2P+T 10 A, INCLUINDO SUPORTE E PLACA - FORNECIMENTO E INSTALACAO. AF_12/2015 /UN | UN | 8 | 24.77 | 31.78 | 254.24
91997 | TOMADA MEDIA DE EMBUTIR (1 MODULO), 2P+T 20 A, INCLUINDO SUPORTE E PLACA - FORNECIMENTO E INSTALACAO. AF_12/2015 /UN | UN | 8 | 29.86 | 38.32 | 306.56
.
| FIOS E CABOS DE COBRE |  |  |  |  | .
91926 | CABO DE COBRE FLEXIVEL ISOLADO, 2,5 MM2, ANTI-CHAMA 450/750 V, PARA CIRCUITOS TERMINAIS - FORNECIMENTO E INSTALACAO. AF_12/2015 | M | 2101.2 | 3.91 | 5.01 | 10527.01
91928 | CABO DE COBRE FLEXIVEL ISOLADO, 4 MM2, ANTI-CHAMA 450/750 V, PARA CIRCUITOS TERMINAIS - FORNECIMENTO E INSTALACAO. AF_12/2015 | M | 145.85 | 6.49 | 8.32 | 1213.47
91930 | CABO DE COBRE FLEXIVEL ISOLADO, 6 MM2, ANTI-CHAMA 450/750 V, PARA CIRCUITOS TERMINAIS - FORNECIMENTO E INSTALACAO. AF_12/2015 | M | 575.48 | 8.92 | 11.44 | 6583.49
2002005346 | CABO DE COBRE NU 35 MM² - FORNECIMENTO E INSTALAÇÃO | M | 74.82 | 34.73 | 44.57 | 3334.72
2002005320 | CABO DE COBRE NU 50 MM² - FORNECIMENTO E INSTALAÇÃO | M | 77.19 | 49 | 62.88 | 4853.7
1201003220 | CABO DE COBRE ISOLADO COM EPR/XLPE 1KV (90G) 25MM2 - FORNECIMENTO E INSTALACAO /M | M | 682.95 | 33.31 | 42.75 | 29196.11
.
| ELETRODUTOS |  |  |  |  | .
1201004000 | ELETRODUTO DE PVC RIGIDO ROSCAVEL DN 25MM (3/4"), INCL CONEXOES, FORNECIMENTO E INSTALACAO /M | M | 192.61 | 14.98 | 19.22 | 3701.96
1201004002 | ELETRODUTO DE PVC RIGIDO ROSCAVEL DN 32MM (1"), INCL CONEXOES, FORNECIMENTO E INSTALACAO /M | M | 153.15 | 17.36 | 22.27 | 3410.65
1201004003 | ELETRODUTO DE PVC RIGIDO ROSCAVEL DN 40MM (1 1/4"), INCL CONEXOES, FORNECIMENTO E INSTALACAO /M | M | 33.64 | 24.93 | 31.99 | 1076.14
1201004004 | ELETRODUTO DE PVC RIGIDO ROSCAVEL DN 50MM (1 1/2"), INCL CONEXOES, FORNECIMENTO E INSTALACAO /M | M | 106.37 | 25.81 | 33.12 | 3522.97
1201004012 | ELETRODUTO DE PVC RIGIDO ROSCAVEL DN 110MM (4"), INCL CONEXOES, FORNECIMENTO E INSTALACAO /M | M | 68.19 | 67.04 | 86.03 | 5866.38
.
| QUADROS, DISJUNTORES E CAIXAS |  |  |  |  | .
2002005281 | QUADRO DE DISTRIBUIÇÃO DE ENERGIA DE EMBUTIR, EM CHAPA METÁLICA, PARA 18 DISJUNTORES TERMOMAGNÉTICOS MONOPOLARES, COM BARRAMENTO TRIFÁSICO E NEUTRO, FORNECIMENTO E INSTALAÇÃO | UN | 1 | 809.87 | 1039.38 | 1039.38
93654 | DISJUNTOR MONOPOLAR TIPO DIN, CORRENTE NOMINAL DE 16A - FORNECIMENTO E INSTALACAO. AF_04/2016 /UN | UN | 10 | 11.09 | 14.23 | 142.3
93661 | DISJUNTOR BIPOLAR TIPO DIN, CORRENTE NOMINAL DE 16A - FORNECIMENTO E INSTALACAO. AF_04/2016 /UN | UN | 8 | 53.76 | 68.99 | 551.92
93673 | DISJUNTOR TRIPOLAR TIPO DIN, CORRENTE NOMINAL DE 50A - FORNECIMENTO E INSTALACAO. AF_04/2016 /UN | UN | 3 | 85.42 | 109.62 | 328.86
92867 | CAIXA RETANGULAR 4" X 2" ALTA (2,00 M DO PISO), METALICA, INSTALADA EM PAREDE - FORNECIMENTO E INSTALACAO. AF_12/2015 /UN | UN | 8 | 21.55 | 27.65 | 221.2
92868 | CAIXA RETANGULAR 4" X 2" MEDIA (1,30 M DO PISO), METALICA, INSTALADA EM PAREDE - FORNECIMENTO E INSTALACAO. AF_12/2015 /UN | UN | 29 | 11.78 | 15.11 | 438.19
92869 | CAIXA RETANGULAR 4" X 2" BAIXA (0,30 M DO PISO), METALICA, INSTALADA EM PAREDE - FORNECIMENTO E INSTALACAO. AF_12/2015 /UN | UN | 8 | 8.12 | 10.42 | 83.36
92865 | CAIXA OCTOGONAL 4" X 4", METALICA, INSTALADA EM LAJE - FORNECIMENTO E INSTALACAO. AF_12/2015 /UN | UN | 33 | 10.31 | 13.23 | 436.59
2002005284 | CAIXA DE PASSAGEM 30X30X40 COM TAMPA E DRENO BRITA /UM | UN | 4 | 200.3 | 257.06 | 1028.24
95789 | CONDULETE DE ALUMINIO, TIPO LR, PARA ELETRODUTO DE ACO GALVANIZADO DN 25 MM (1''), APARENTE - FORNECIMENTO E INSTALACAO. AF_11/2016_P | UN | 8 | 26.35 | 33.81 | 270.48
95802 | CONDULETE DE ALUMINIO, TIPO X, PARA ELETRODUTO DE ACO GALVANIZADO DN 25 MM (1''), APARENTE - FORNECIMENTO E INSTALACAO. AF_11/2016_P /UN | UN | 3 | 32.96 | 42.3 | 126.9
.
| PARA-RAIO |  |  |  |  | .
96985 | HASTE DE ATERRAMENTO 5/8 PARA SPDA - FORNECIMENTO E INSTALACAO. AF_12/2017 /UN | UN | 8 | 59.28 | 76.07 | 608.56
98463 | SUPORTE ISOLADOR PARA CORDOALHA DE COBRE - FORNECIMENTO E INSTALACAO. AF_12/2017 | UN | 6 | 23.05 | 29.58 | 177.48
.
| DIVERSOS |  |  |  |  | .
1201007010 | RELE FOTOELETRICO INTERNO E EXTERNO BIVOLT 1000W, DE CONECTOR, COM BASE - FORNECIMENTO E INSTALACAO /UN | UN | 3 | 78.56 | 100.82 | 302.46
1201007034 | VENTILADOR DE TETO, TIPO COMERCIAL, COM TRES PAS METALICAS, FABRICACAO VENTI-DELTA OU SIMILAR /UN | UN | 16 | 253.37 | 325.17 | 5202.72
.
| PADRÃO E ACESSÓRIOS |  |  |  |  | .
2002005231 | EXECUCAO DE SOLDA EXOTERMICA EM MOLDE TIPO T/UM. | UN | 4 | 162.75 | 208.87 | 835.48
2002005232 | EXECUCAO DE SOLDA EXOTERMICA NA CABECA DA HASTE ACOBREADA | UN | 4 | 173.51 | 222.68 | 890.72
2002005234 | CAIXA EQUALIZACAO DE POTENCIAL 200X200MM BARRAMENTO 6MM PARA TERMINAIS PARA CABO 16MM2 E UM TERMINAL PARA 50 MM2. | UN | 1 | 427.21 | 548.28 | 548.28
2002005235 | CAIXA DE PASSAGEM DE CONCRETO ARMADO 30X30CM | UN | 5 | 104.11 | 133.61 | 668.05
2002005236 | BARRA CHATA DE ALUMINIO | UN | 3 | 65.92 | 84.6 | 253.8
| SUBTOTAL |  |  |  |  | 95211.81
12 | INSTALAÇÕES HIDROSSANITÁRIAS E ÁGUAS PLUVIAIS |  | QUANT | PR S BDI | PR UNIT | .
.
CODIGO | S E R V I C O S |  |  | TOTAL |  | .
.
| AGUA FRIA |  |  |  |  | .
90443 | RASGO EM ALVENARIA PARA RAMAIS/ DISTRIBUICAO COM DIAMETROS MENORES OU IGUAIS A 40 MM. AF_05/2015 /M | M | 9.45 | 9.38 | 12.03 | 113.68
91222 | RASGO EM ALVENARIA PARA RAMAIS/ DISTRIBUIÇÃO COM DIÂMETROS MAIORES QUE 40 MM E MENORES OU IGUAIS A 75 MM. | M | 37.31 | 10.11 | 12.97 | 483.91
90466 | CHUMBAMENTO LINEAR EM ALVENARIA PARA RAMAIS/DISTRIBUIÇÃO COM DIÂMETROS MENORES OU IGUAIS A 40 MM. AF_05/2015 | M | 9.45 | 9.66 | 12.39 | 117.08
90467 | CHUMBAMENTO LINEAR EM ALVENARIA PARA RAMAIS/DISTRIBUIÇÃO COM DIÂMETROS MAIORES QUE 40 MM E MENORES OU IGUAIS A 75 MM. | M | 37.31 | 15.31 | 19.64 | 732.76
91785 | (COMPOSIÇÃO REPRESENTATIVA) DO SERVIÇO DE INSTALAÇÃO DE TUBOS DE PVC,SOLDÁVEL, ÁGUA FRIA, DN 25 MM (INSTALADO EM RAMAL, SUB-RAMAL OU RAMAL DE DISTRIBUIÇÃO), INCLUSIVE CONEXÕES, CORTES E FIXAÇÕES, PARA PRÉDIOS.AF_10/2015 | M | 9.45 | 34.45 | 44.21 | 417.78
91788 | (COMPOSIÇÃO REPRESENTATIVA) DO SERVIÇO DE INSTALAÇÃO DE TUBOS DE PVC,SOLDÁVEL, ÁGUA FRIA, DN 50 MM (INSTALADO EM RAMAL, SUB-RAMAL OU RAMAL DE DISTRIBUIÇÃO), INCLUSIVE CONEXÕES, CORTES E FIXAÇÕES, PARA PRÉDIOS.AF_10/2015 | M | 25.85 | 40.62 | 52.13 | 1347.56
1301001065 | TUBO PVC SOLDAVEL AGUA FRIA DN 60MM, INCLUSIVE CONEXOES - FORNECIMENTO E INSTALACAO /M | M | 11.46 | 54.84 | 70.38 | 806.55
.
| LOUÇAS |  |  |  |  | .
1301002000 | BACIA SANITARIA SIFONADA DE LOUCA BRANCA, LINHA RAVENA, REF. P 9.17 DA DECA OU SIMILAR, INCLUSIVE PERTENCES, COM TUBO DE LIGACAO E COBERTURA DE BOLSA CROMADOS (ESTEVES OU SIMILAR) /UN | UN | 6 | 434.34 | 557.43 | 3344.58
1301002004 | ASSENTO SANITARIO PARA BACIA RAVENA REF. AP 01.17 DA DECA OU SIMILAR /UN | UN | 6 | 64.08 | 82.24 | 493.44
1301002014 | MICTORIO SIFONADO DE LOUCA BRANCA, DA CELITE OU SIMILAR, COM PERTENCES, INCLUSIVE VALVULA C/ FECHAMENTO AUTOMATICO, L.C., ANTIVANDALISMO PRESSMATIC MICTORIO COD. 17015006 DA DOCOL OU SIMILAR /UN | UN | 2 | 1080.11 | 1386.21 | 2772.42
86938 | CUBA DE EMBUTIR OVAL EM LOUCA BRANCA, 35 X 50CM OU EQUIVALENTE, INCLUSO VALVULA E SIFAO TIPO GARRAFA EM METAL CROMADO - FORNECIMENTO E INSTALACAO. AF_01/2020 | UN | 4 | 362.54 | 465.28 | 1861.12
95547 | SABONETEIRA PLÁSTICA TIPO DISPENSER PARA SABONETE LÍQUIDO COM RESERVATÓRIO 800 A 1500 ML, INCLUSO FIXAÇÃO. AF_01/2020 | UN | 6 | 64.88 | 83.26 | 499.56
2002005103 | PAPELEIRA PLASTICA TIPO DISPENSER PARA PAPEL HIGIENICO ROLAO - FORNECIMENTO E INSTALAÇÃO | UN | 8 | 67.24 | 86.29 | 690.32
2002005104 | TOALHEIRO PLÁSTICO TIPO DISPENSER PARA PAPEL TOALHA INTERFOLHADO - FORNECIMENTO E INSTALAÇÃO | UN | 4 | 67.24 | 86.29 | 345.16
.
| TORNEIRAS E REGISTROS |  |  |  |  | .
1301003011 | TORNEIRA PRESSMATIC DE MESA PARA DEFICIENTE FISICO BENEFI REF. 00490706 1/2" DA DOCOL OU SIMILAR /UN | UN | 2 | 878.39 | 1127.32 | 2254.64
1301003063 | TORNEIRA PARA LAVATORIO DE MESA PRESSMATIC 110 COD. 17160806 DA DOCOL OU SIMILAR /UN | UN | 4 | 524.35 | 672.95 | 2691.8
89987 | REGISTRO DE GAVETA BRUTO, LATAO, ROSCAVEL, 3/4", COM ACABAMENTO E CANOPLA CROMADOS. FORNECIDO E INSTALADO EM RAMAL DE AGUA. AF_12/2014 /UN | UN | 1 | 58.08 | 74.53 | 74.53
94794 | REGISTRO DE GAVETA BRUTO, LATAO, ROSCAVEL, 1 1/2, COM ACABAMENTO E CANOPLA CROMADOS, INSTALADO EM RESERVACAO DE AGUA DE EDIFICACAO QUE POSSUA RESERVATORIO DE FIBRA/FIBROCIMENTO FORNECIMENTO E INSTALACAO. AF_06/2016 /UN | UN | 10 | 113.62 | 145.81 | 1458.1
.
| DIVERSOS |  |  |  |  | .
1301004008 | ACABAMENTO ANTIVANDALISMO PARA VALVULA DE DESCARGA, DOCOL OU SIMILAR /UN | UN | 6 | 294.47 | 377.92 | 2267.52
1301004009 | VALVULA DE DESCARGA 1 1/2" SEM ACABAMENTO (BASE), DOCOL OU SIMILAR /UN | UN | 8 | 156.09 | 200.32 | 1602.56
1301004012 | TUBO DE DESCARGA DE PVC, PARA VALVULA DE DESCARGA (TUBO PONTA AZUL) /UN | UN | 8 | 18.75 | 24.06 | 192.48
.
| ESGOTO |  |  |  |  | .
1301005000 | TUBO PVC ESGOTO PREDIAL DN 40MM, INCLUSIVE CONEXOES - FORNECIMENTO E INSTALACAO /M | M | 10.76 | 24.59 | 31.55 | 339.47
1301005001 | TUBO PVC ESGOTO PREDIAL DN 50MM, INCLUSIVE CONEXOES - FORNECIMENTO E INSTALACAO /M | M | 31.64 | 33.64 | 43.17 | 1365.89
1301005002 | TUBO PVC ESGOTO PREDIAL DN 75MM, INCLUSIVE CONEXOES - FORNECIMENTO E INSTALACAO /M | M | 28.76 | 52.06 | 66.81 | 1921.45
1301005003 | TUBO PVC ESGOTO PREDIAL DN 100MM, INCLUSIVE CONEXOES - FORNECIMENTO E INSTALACAO /M | M | 22.98 | 57.63 | 73.96 | 1699.6
1301005007 | ESCAVACAO (MANUAL) DE VALAS, PARA ASSENTAMENTO DE TUBOS, COM DIAMETROS DE (100 A 150)MM /M | M | 47.82 | 4.23 | 5.42 | 259.18
1301005008 | REATERRO (MANUAL) DE VALAS /M | M | 47.82 | 4.14 | 5.31 | 253.92
1301005159 | CAIXA SIFONADA (TIGRE, FORTILIT OU SIMILAR) COM PORTA GRELHA DE PVC NAS DIMENSOES DE (150 X 150 X 50)MM /UN | UN | 2 | 57.99 | 74.42 | 148.84
97900 | CAIXA ENTERRADA HIDRAULICA RETANGULAR EM ALVENARIA COM TIJOLOS CERAMICOS MACICOS, DIMENSOES INTERNAS: 0,3X0,3X0,3 M PARA REDE DE ESGOTO. AF_12/2020 | UN | 2 | 169.4 | 217.4 | 434.8
| SUBTOTAL |  |  |  |  | 30990.7
13 | INSTALAÇÕES PREVENTIVAS DE INCÊNDIO |  |  | PR S BDI | PR UNIT | .
.
CODIGO | S E R V I C O S |  |  | TOTAL |  | .
.
101905 | EXTINTOR DE INCENDIO PORTATIL COM CARGA DE AGUA PRESSURIZADA DE 10 L, CLASSE A - FORNECIMENTO E INSTALACAO. AF_10/2020_P /UN | UN | 1 | 194.49 | 249.6 | 249.6
101908 | EXTINTOR DE INCENDIO PORTATIL COM CARGA DE PQS DE 4 KG, CLASSE BC - FORNECIMENTO E INSTALACAO. AF_10/2020_P /UN | UN | 1 | 188.61 | 242.06 | 242.06
1401000160 | BLOCO AUTONOMO DE ILUMINACAO DE EMERGENCIA COM INSCRICAO DE SAIDA OU BALIZAMENTO, SISTEMA NAO PERMANENTE, COM UMA LAMPADA COMPACTA DE 9W (600 LUMENS) E BATERIA DE 6V-4AH, REF. BLOKITO D9-BALIZAMENTO DA AUREON OU SIMILAR /CJ | CJ | 5 | 246.78 | 316.71 | 1583.55
2002004596 | PLACA DE SINALIZAÇÃO DE SEGURANÇA CONTRA INCÊNDIO, 13x26CM, EM PVC 2 MM | UN | 5 | 25.5 | 32.72 | 163.6
2002004597 | PLACA DE SINALIZAÇÃO DE SEGURANÇA CONTRA INCÊNDIO, 14x14CM, EM PVC 2MM | UN | 2 | 16.49 | 21.16 | 42.32
| SUBTOTAL |  |  |  |  | 2281.13
14 | REVESTIMENTO DE PAREDES |  | QUANT | PR S BDI | PR UNIT | .
.
CODIGO | S E R V I C O S |  |  | TOTAL |  | .
.
1501000100 | CHAPISCO PARA PAREDES EXTERNAS E INTERNAS COM ARGAMASSA DE CIMENTO E AREIA NO TRACO 1:3 /M2 | M² | 819.02 | 5.53 | 7.09 | 5806.85
87775 | EMBOCO OU MASSA ÚNICA EM ARGAMASSA TRACO 1:2:8, PREPARO MECANICO COM BETONEIRA 400 L, APLICADA MANUALMENTE EM PANOS DE FACHADA COM PRESENCA DE VAOS, ESPESSURA DE 25 MM. AF_06/2014 | M² | 819.02 | 44.51 | 57.12 | 46782.42
87273 | REVESTIMENTO CERAMICO PARA PAREDES INTERNAS COM PLACAS TIPO ESMALTADA EXTRA DE DIMENSOES 33X45 CM APLICADAS EM AMBIENTES DE AREA MAIOR QUE 5 M2 NA ALTURA INTEIRA DAS PAREDES. AF_06/2014 /M2 | M² | 110.76 | 49.07 | 62.97 | 6974.55
| SUBTOTAL |  |  |  |  | 59563.82
15 | REVESTIMENTO DE FORROS |  | QUANT | PR S BDI | PR UNIT | .
.
CODIGO | S E R V I C O S |  |  | TOTAL |  | .
.
1601000100 | CHAPISCO PARA TETO COM ARGAMASSA DE CIMENTO E AREIA NO TRACO 1:3 /M2 | M² | 279.18 | 10.73 | 13.77 | 3844.3
1601000101 | EMBOCO PARA FORRO, EMPREGANDO ARGAMASSA MISTA DE CIMENTO, CAL E AREIA NO TRACO 1:2:9, ESPESSURA DE 2 CM /M2 | M² | 279.18 | 33.91 | 43.52 | 12149.91
| SUBTOTAL |  |  |  |  | 15994.21
16 | REVESTIMENTO DE PISOS |  | QUANT | PR S BDI | PR UNIT | .
.
CODIGO | S E R V I C O S |  |  | TOTAL |  | .
.
1701000100 | APILOAMENTO DE SOLO, PARA RECEBIMENTO DE LASTRO, COM MACO DE 30 KG /M2 | M² | 362.34 | 11.64 | 14.93 | 5409.73
96624 | LASTRO COM MATERIAL GRANULAR (PEDRA BRITADA N.2), APLICADO EM PISOS OU RADIERS, ESPESSURA DE 10 CM. AF_08/2017 /M3 | M³ | 10.87 | 89.95 | 115.44 | 1254.83
1701000102 | CONTRAPISO EM CONCRETO FCK=15MPa, TRACO 1:3,4:3,5 (CIMENTO, AREIA MEDIA E BRITA 1), ESPESSURA DE 5CM /M2 | M² | 281.59 | 24.92 | 31.98 | 9005.24
1701000116 | REGULARIZACAO DE BASE PARA REVESTIMENTO DE PISO PAVIFLEX, GRANILITE, OU CERAMICA, EMPREGANDO ARGAMASSA DE CIMENTO E AREIA NO TRACO 1:3, NA(S) ESPESSURA(S):- 2 CM /M2 | M² | 281.59 | 21.5 | 27.59 | 7769.06
2002005253 | PISO EM GRANILITE, MARMORITE OU GRANITINA ESPESSURA 8 MM, INCLUSO JUNTAS DE DILATAÇÃO PLÁSTICAS. | M² | 281.59 | 116.13 | 149.04 | 41968.17
1701000124 | RODAPE DE GRANILITE COM 10 CM DE ALTURA (TIPO HOSPITAL) /M | M | 177.15 | 56.48 | 72.48 | 12839.83
1701000125 | SOLEIRA PRE-MOLDADA EM GRANILITE, MARMORITE OU GRANITINA, LARGURA 15CM /M | M | 7 | 100.94 | 129.54 | 906.78
1701000127 | APLICACAO DE RESINA ACRILICA (HIDRONORTH OU SIMILAR), EM DUAS DEMAOS, SOBRE SUPERFICIE DE GRANILITE /M2 | M² | 274.79 | 15.9 | 20.4 | 5605.71
94990 | EXECUCAO DE PASSEIO (CALCADA) OU PISO DE CONCRETO COM CONCRETO MOLDADO IN LOCO, FEITO EM OBRA, ACABAMENTO CONVENCIONAL, NAO ARMADO. AF_07/2016 /M3 | M³ | 5.65 | 612 | 785.44 | 4437.73
| SUBTOTAL |  |  |  |  | 89197.08
17 | VIDROS |  | QUANT | PR S BDI | PR UNIT | .
.
CODIGO | S E R V I C O S |  |  | TOTAL |  | .
.
2002005373 | APLICACAO DE PELICULA ADESIVA INSULFILM EM VIDROS/M2 | M² | 31.95 | 75.64 | 97.07 | 3101.38
102162 | INSTALACAO DE VIDRO LISO INCOLOR, E = 4 MM, EM ESQUADRIA DE ALUMINIO OU PVC, FIXADO COM BAGUETE. AF_01/2021_P /M2 | M² | 31.95 | 221.02 | 283.65 | 9062.61
1801000120 | ESPELHO CRISTAL, ESPESSURA 4MM FIXADO COM BOTAO FRANCES DE PLASTICO CROMADO, PARAFUSO E BUCHA, SEM MOLDURA - FORNECIMENTO E INSTALACAO /M2 | M² | 3.36 | 418.97 | 537.7 | 1806.67
| SUBTOTAL |  |  |  |  | 13970.66
18 | PINTURA |  | QUANT | PR S BDI | PR UNIT | .
.
CODIGO | S E R V I C O S |  |  | TOTAL |  | .
.
88484 | APLICACAO DE FUNDO SELADOR ACRILICO EM TETO, UMA DEMAO. AF_06/2014 /M2 | M² | 279.18 | 2.47 | 3.16 | 882.2
88485 | APLICACAO DE FUNDO SELADOR ACRILICO EM PAREDES, UMA DEMAO. AF_06/2014 /M2 | M² | 660.28 | 2.15 | 2.75 | 1815.77
88496 | APLICAÇÃO E LIXAMENTO DE MASSA LÁTEX EM TETO, DUAS DEMÃOS. AF_06/2014 | M² | 279.18 | 21.32 | 27.36 | 7638.36
88497 | APLICACAO E LIXAMENTO DE MASSA LATEX EM PAREDES, DUAS DEMAOS. AF_06/2014 /M2 | M² | 660.28 | 12.01 | 15.41 | 10174.91
88489 | APLICACAO MANUAL DE PINTURA COM TINTA LATEX ACRILICA EM PAREDES, DUAS DEMAOS. AF_06/2014 /M2 | M² | 289.58 | 12.44 | 15.96 | 4621.69
88488 | APLICAÇÃO MANUAL DE PINTURA COM TINTA LÁTEX ACRÍLICA EM TETO, DUAS DEMÃOS. AF_06/2014 | M² | 279.18 | 13.9 | 17.83 | 4977.77
102491 | PINTURA DE PISO COM TINTA ACRÍLICA, APLICAÇÃO MANUAL, 2 DEMÃOS, INCLUSO FUNDO PREPARADOR. AF_05/2021 | M² | 80.75 | 15.11 | 19.39 | 1565.74
100759 | PINTURA COM TINTA ALQUIDICA DE ACABAMENTO (ESMALTE SINTETICO BRILHANTE) PULVERIZADA SOBRE SUPERFICIES METALICAS (EXCETO PERFIL) EXECUTADO EM OBRA (02 DEMAOS). AF_01/2020 /M2 | M² | 125.28 | 33.46 | 42.94 | 5379.52
1901003210 | PINTURA ESMALTE EM PAREDES INTERNAS/EXTERNAS APARELHADAS EM 2(DUAS) DEMAOS /M2 | M² | 325.02 | 19.01 | 24.39 | 7927.23
| SUBTOTAL |  |  |  |  | 44983.19
19 | ACESSIBILIDADE |  | QUANT | PR S BDI | PR UNIT | .
.
CODIGO | S E R V I C O S |  |  | TOTAL |  | .
.
| LOUÇAS |  |  |  |  | .
2401001000 | ASSENTO UNIVERSAL PARA BACIA SANITARIA, EM POLIPROPILENO LINHA EVOLUTION SOFT CLOSE DA TUPAN OU SIMILAR /UN | UN | 2 | 201 | 257.96 | 515.92
95472 | VASO SANITARIO SIFONADO CONVENCIONAL PARA PCD SEM FURO FRONTAL COM LOUCA BRANCA SEM ASSENTO, INCLUSO CONJUNTO DE LIGACAO PARA BACIA SANITARIA AJUSTAVEL - FORNECIMENTO E INSTALACAO. AF_10/2016 /UN | UN | 2 | 820 | 1052.38 | 2104.76
2401001010 | LAVATORIO DE LOUCA BRANCA REF. L 510.17 COM COLUNA SUSPENSA REF. C510.17, AMBOS DECA VOGUE PLUS OU SIMILAR PARA P.N.E., INCLUSIVE PERTENCES, COM VALVULA, SIFAO, ENGATES CROMADOS /UN | UN | 2 | 1225.02 | 1572.19 | 3144.38
2401001015 | ACABAMENTO PARA VALVULA DE DESCARGA PARA DEFICIENTE FISICO VD BENEFIT COD 00184906 DA DOCOL OU SIMILAR /UN | UN | 2 | 763.28 | 979.59 | 1959.18
.
| ACESSÓRIOS |  |  |  |  | .
100868 | BARRA DE APOIO RETA, EM ACO INOX POLIDO, COMPRIMENTO 80 CM, FIXADA NA PAREDE - FORNECIMENTO E INSTALACAO. AF_01/2020 /UM | UN | 10 | 285.37 | 366.24 | 3662.4
100874 | PUXADOR PARA PCD, FIXADO NA PORTA - FORNECIMENTO E INSTALAÇÃO. AF_01/2020 | UN | 4 | 253.8 | 325.72 | 1302.88
2401002057 | PLACA TATIL EM ACRILICO COM LETRA EM ALTO RELEVO E BRAILLE (30X9)CM PARA SINALIZACAO DE PORTAS, FIXADAS POR ADESIVOS CUPLA FACE, TB-26 DA TOTAL ACESSIBILIDADE OU SIMILAR /UN | UN | 8 | 73.48 | 94.3 | 754.4
.
| REVESTIMENTO DE PISOS |  |  |  |  | .
2401003020 | PISO TATIL ALERTA EM PLACAS DE BORRACHAS SINTETICA FLEXIVEL DE 25 X 25 X 5MM, ASSENTADO SOBRE AREAS INTERNAS COLADO SOBRE PISO EXISTENTE /UN | UN | 69 | 16.79 | 21.54 | 1486.26
2401003025 | PISO TATIL DIRECIONAL EM PLACAS DE BORRACHA SINTETICA FLEXIVEL DE 25 X 25 X 5MM, ASSENTADO SOBRE AREAS INTERNAS COLADO SOBRE PISO EXISTENTE /M | M | 22.57 | 67.24 | 86.29 | 1947.56
| SUBTOTAL |  |  |  |  | 16877.74
20 | SERVIÇOS COMPLEMENTARES |  | QUANT | PR S BDI | PR UNIT | .
.
CODIGO | S E R V I C O S |  |  | TOTAL |  | .
.
.
| SALA DE AULA |  |  |  |  | .
2002005062 | LOUSA EM LAMINADO MELAMÍNICO SOBRE COMPENSADO | M² | 16.8 | 249.58 | 320.31 | 5381.2
2002004816 | PROTECAO DE CARTEIRA - ANEXO A-103 (S.C.) /M | M | 86.25 | 10.12 | 12.98 | 1119.52
.
| DIVERSOS |  |  |  |  | .
102253 | DIVISORIA SANITARIA, TIPO CABINE, EM GRANITO CINZA POLIDO, ESP = 3CM, ASSENTADO COM ARGAMASSA COLANTE AC III-E, EXCLUSIVE FERRAGENS. AF_01/2021 /M2 | M² | 14.73 | 648.27 | 831.98 | 12255.06
2001003023 | BANCADA DE GRANITO CINZA ANDORINHA, COM ACABAMENTO RETO SIMPLES, ESPESSURA DE 2,5CM /M2 | M² | 1.52 | 556.36 | 714.03 | 1085.32
2001003026 | FRONTAO/ESPELHO EM GRANITO CINZA ANDORINHA COM H=10CM, ESP=2CM /M | M | 4.04 | 57.96 | 74.38 | 300.49
100862 | SUPORTE MÃO FRANCESA EM ACO, ABAS IGUAIS 40 CM, CAPACIDADE MINIMA 70 KG, BRANCO - FORNECIMENTO E INSTALAÇÃO | UN | 6 | 38.78 | 49.77 | 298.62
2001003044 | PLACA DE SINALIZACAO EM ACRILICO ATE 240 CM2 COM 10 LETRAS, PARA PORTAS /UN | UN | 8 | 62.04 | 79.62 | 636.96
2001004006 | LOCACAO MENSAL DE ANDAIME TUBULAR METALICO TIPO TORRE, COM LARGURA DE 1,00 ATE 1,50M E H=1,00M, INCLUSO MONTAGEM E DESMONTAGEM /M | M | 70.8 | 28.52 | 36.6 | 2591.28
| SUBTOTAL |  |  |  |  | 23668.45
21 | LIMPEZA |  |  |  |  | .
.
CODIGO | S E R V I C O S |  |  | TOTAL |  | .
.
2201000010 | LIMPEZA FINAL DA OBRA /M2 | M² | 315 | 2.41 | 3.09 | 973.35
| SUBTOTAL |  |  |  |  | 973.35
22 | ADMINISTRAÇÃO LOCAL |  | QUANT | PR S BDI | PR UNIT | .
.
CODIGO | S E R V I C O S |  |  | TOTAL |  | .
.
90778 | ENGENHEIRO CIVIL DE OBRA PLENO COM ENCARGOS COMPLEMENTARES /H | H | 144 | 90.9 | 116.66 | 16799.04
90780 | MESTRE DE OBRAS COM ENCARGOS COMPLEMENTARES /H | H | 672 | 25.6 | 32.85 | 22075.2
| SUBTOTAL |  |  |  |  | 38874.24
.
| TOTAL GERAL |  |  |  |  | 1058938.55
.
| RESUMO |  | % |  | R($) | VALOR
1 | SERVIÇOS GERAIS DE CANTEIRO |  | 8.19 |  | R($) | 86683.88
2 | DEMOLIÇÕES E RETIRADAS |  | 0.03 |  | R($) | 338.06
3 | FUNDAÇÃO |  | 2.11 |  | R($) | 22379.72
4 | SERVIÇOS EM TERRA |  | 0.44 |  | R($) | 4635.12
5 | ESTRUTURA DE CONCRETO |  | 18.97 |  | R($) | 200887.87
6 | IMPERMEABILIZAÇÃO |  | 0.27 |  | R($) | 2843.75
7 | ALVENARIA |  | 3.55 |  | R($) | 37640.03
8 | ESTRUTURA DE COBERTURA |  | 16.64 |  | R($) | 176218.77
9 | COBERTURA |  | 3.79 |  | R($) | 40104.67
10 | ESQUADRIAS E FERRAGENS |  | 5.16 |  | R($) | 54620.3
11 | INSTALAÇÕES ELÉTRICAS |  | 8.99 |  | R($) | 95211.81
12 | INSTALAÇÕES HIDROSSANITÁRIAS E ÁGUAS PLUVIAIS |  | 2.93 |  | R($) | 30990.7
13 | INSTALAÇÕES PREVENTIVAS DE INCÊNDIO |  | 0.22 |  | R($) | 2281.13
14 | REVESTIMENTO DE PAREDES |  | 5.62 |  | R($) | 59563.82
15 | REVESTIMENTO DE FORROS |  | 1.51 |  | R($) | 15994.21
16 | REVESTIMENTO DE PISOS |  | 8.42 |  | R($) | 89197.08
17 | VIDROS |  | 1.32 |  | R($) | 13970.66
18 | PINTURA |  | 4.25 |  | R($) | 44983.19
19 | ACESSIBILIDADE |  | 1.59 |  | R($) | 16877.74
20 | SERVIÇOS COMPLEMENTARES |  | 2.24 |  | R($) | 23668.45
21 | LIMPEZA |  | 0.09 |  | R($) | 973.35
22 | ADMINISTRAÇÃO LOCAL |  | 3.67 |  | R($) | 38874.24
| TOTAL |  | 100 |  |  | 1058938.55

## Table 3
MUNICÍPIO DE RIBAS DO RIO PARDO - ESTADO DE MATO GROSSO DO SUL
SECRETARIA DE EDUCAÇÃO
OBRA: CONSTRUÇÃO DE UM BLOCO DE SALAS DE AULA COM BANHEIROS NA E.M. MAREIDE MONTEIRO DE LIMA
LOCAL: NO MUNICÍPIO DE RIBAS DO RIO PARDO/MS
CRONOGRAMA FÍSICO FINANCEIRO
ITENS | ATIVIDADES | 30 | 60 | 90 | 120 | 150 | 180 | 210 | 240 | 270 | 300 | 330 | 360 | TOTAL
|  | 1 | 2 | 3 | 4 | 5 | 6 | 7 | 8 | 9 | 10 | 11 | 12 | 0
1 | SERVIÇOS GERAIS DE CANTEIRO | 1: R$86.683,88 | R$ 86.683,88
|  | 100% | 0% | 0% | 0% | 0% | 0% | 0% | 0% | 0% | 0% | 0% | 0% | 100%
2 | DEMOLIÇÕES E RETIRADAS | 1: R$338,06 | R$ 338,06
|  | 100% | 0% | 0% | 0% | 0% | 0% | 0% | 0% | 0% | 0% | 0% | 0% | 100%
3 | FUNDAÇÃO | 1: R$22.379,72 | R$ 22.379,72
|  | 100% | 0% | 0% | 0% | 0% | 0% | 0% | 0% | 0% | 0% | 0% | 0% | 100%
4 | SERVIÇOS EM TERRA | 2: R$4.635,12 | R$ 4.635,12
|  | 0% | 100% | 0% | 0% | 0% | 0% | 0% | 0% | 0% | 0% | 0% | 0% | 100%
5 | ESTRUTURA DE CONCRETO | 2: R$100.443,94; 3: R$100.443,94 | R$ 200.887,87
|  | 0% | 50% | 50% | 0% | 0% | 0% | 0% | 0% | 0% | 0% | 0% | 0% | 100%
6 | IMPERMEABILIZAÇÃO | 3: R$2.843,75 | R$ 2.843,75
|  | 0% | 0% | 100% | 0% | 0% | 0% | 0% | 0% | 0% | 0% | 0% | 0% | 100%
7 | ALVENARIA | 4: R$18.820,02; 5: R$18.820,02 | R$ 37.640,03
|  | 0% | 0% | 0% | 50% | 50% | 0% | 0% | 0% | 0% | 0% | 0% | 0% | 100%
8 | ESTRUTURA DE COBERTURA | 4: R$58.739,59; 5: R$58.739,59; 6: R$58.739,59 | R$ 176.218,77
|  | 0% | 0% | 0% | 33.33% | 33.33% | 33.33% | 0% | 0% | 0% | 0% | 0% | 0% | 100%
9 | COBERTURA | 5: R$13.368,22; 6: R$13.368,22; 7: R$13.368,22 | R$ 40.104,67
|  | 0% | 0% | 0% | 0% |  | 33.33% | 33.33% | 0% | 0% | 0% | 0% | 0% | 100%
10 | ESQUADRIAS E FERRAGENS | 7: R$27.310,15; 8: R$27.310,15 | R$ 54.620,30
|  | 0% | 0% | 0% | 0% | 0% | 0% | 50% | 50% | 0% | 0% | 0% | 0% | 100%
11 | INSTALAÇÕES ELÉTRICAS | 3: R$19.042,36; 4: R$19.042,36; 5: R$19.042,36; 6: R$19.042,36; 7: R$19.042,36 | R$ 95.211,81
|  | 0% | 0% | 20% | 20% | 20% | 20% | 20% | 0% | 0% | 0% | 0% | 0% | 100%
12 | INSTALAÇÕES HIDROSSANITÁRIAS E ÁGUAS PLUVIAIS | 4: R$6.198,14; 5: R$6.198,14; 6: R$6.198,14; 7: R$6.198,14; 8: R$6.198,14 | R$ 30.990,70
|  | 0% | 0% | 0% | 20% | 20% | 20% | 20% | 20% | 0% | 0% | 0% | 0% | 100%
13 | INSTALAÇÕES PREVENTIVAS DE INCÊNDIO | 9: R$760,38; 10: R$760,38; 11: R$760,38 | R$ 2.281,13
|  | 0% | 0% | 0% | 0% | 0% | 0% | 0% | 0% | 33.33% | 33.33% | 33.33% | 0% | 100%
14 | REVESTIMENTO DE PAREDES | 8: R$29.781,91; 9: R$29.781,91 | R$ 59.563,82
|  | 0% | 0% | 0% | 0% | 0% | 0% | 0% | 50% | 50% | 0% | 0% | 0% | 100%
15 | REVESTIMENTO DE FORROS | 9: R$7.997,11; 10: R$7.997,11 | R$ 15.994,21
|  | 0% | 0% | 0% | 0% | 0% | 0% | 0% | 0% | 50% | 50% | 0% | 0% | 100%
16 | REVESTIMENTO DE PISOS | 9: R$29.732,36; 10: R$29.732,36; 11: R$29.732,36 | R$ 89.197,08
|  | 0% | 0% | 0% | 0% | 0% | 0% | 0% | 0% | 33.33% | 33.33% | 33.33% | 0% | 100%
17 | VIDROS | 12: R$13.970,66 | R$ 13.970,66
|  | 0% | 0% | 0% | 0% | 0% | 0% | 0% | 0% | 0% | 0% | 0% | 100% | 100%
18 | PINTURA | 10: R$14.994,40; 11: R$14.994,40; 12: R$14.994,40 | R$ 44.983,19
|  | 0% | 0% | 0% | 0% | 0% | 0% | 0% | 0% | 0% | 33.33% | 33.33% | 33.33% | 100%
19 | ACESSIBILIDADE | 11: R$8.438,87; 12: R$8.438,87 | R$ 16.877,74
|  | 0% | 0% | 0% | 0% | 0% | 0% | 0% | 0% | 0% | 0% | 50% | 50% | 100%
20 | SERVIÇOS COMPLEMENTARES | 9: R$5.917,11; 10: R$5.917,11; 11: R$5.917,11; 12: R$5.917,11 | R$ 23.668,45
|  | 0% | 0% | 0% | 0% | 0% | 0% | 0% | 0% | 25% | 25% | 25% | 25% | 100%
21 | LIMPEZA | 12: R$973,35 | R$ 973,35
|  | 0% | 0% | 0% | 0% | 0% | 0% | 0% | 0% | 0% | 0% | 0% | 100% | 100%
22 | ADMINISTRAÇÃO LOCAL | R$3.239,52 | R$3.239,52 | R$3.239,52 | R$3.239,52 | R$3.239,52 | R$3.239,52 | R$3.239,52 | R$3.239,52 | R$3.239,52 | R$3.239,52 | R$3.239,52 | R$3.239,52 | R$ 38.874,24
|  | 8.33% | 8.33% | 8.33% | 8.33% | 8.33% | 8.33% | 8.33% | 8.33% | 8.33% | 8.33% | 8.33% | 8.33% | 100%
VALOR TOTAL DOS SERVIÇOS | [13 empty] | R$ 1.058.938,55
TOTAL DO DESEMBOLSO MENSAL |  | R$112.641,18 | R$108.318,58 | R$125.569,57 | R$106.039,63 | R$119.407,85 | R$100.587,84 | R$69.158,40 | R$66.529,72 | R$77.428,38 | R$62.640,87 | R$63.082,64 | R$47.533,91 | R$1.058.938,55
TOTAL DO DESEMBOLSO ACUMULADO |  | R$112.641,18 | R$220.959,76 | R$346.529,32 | R$452.568,95 | R$571.976,80 | R$672.564,63 | R$741.723,03 | R$808.252,75 | R$885.681,13 | R$948.322,01 | R$1.011.404,64 | R$1.058.938,55 | R$1.058.938,55
PERCENTUAL MENSAL |  | 10.64% | 10.23% | 11.86% | 10.01% | 11.28% | 9.5% | 6.53% | 6.28% | 7.31% | 5.92% | 5.96% | 4.49% | 100%
PERCENTUAL MENSAL ACUMULADO |  | 10.64% | 20.87% | 32.72% | 42.74% | 54.01% | 63.51% | 70.04% | 76.33% | 83.64% | 89.55% | 95.51% | 100% | 100%