## IMAGENS (hidden)
PREFEITURA MUNICIPAL DE ANASTÁCIO
PREFEITURA MUNICIPAL DE BANDEIRANTES
PREFEITURA MUNICIPAL DE BODOQUENA
PREFEITURA MUNICIPAL DE ELDORADO
PREFEITURA MUNICIPAL DE NOVA ALVORADA DO SUL
PREFEITURA MUNICIPAL DE PORTO MURTINHO
PREFEITURA MUNICIPAL DE NAVIRAÍ
PREFEITURA MUNICIPAL DE ÁGUA CLARA
PREFEITURA MUNICIPAL DE CAARAPÓ
PREFEITURA MUNICIPAL DE JARAGUARI
PREFEITURA MUNICIPAL DE JARDIM
PREFEITURA MUNICIPAL DE RIBAS DO RIO PARDO
PREFEITURA MUNICIPAL DE SELVÍRIA
PREFEITURA MUNICIPAL DE SÃO GABRIEL DO OESTE
PREFEITURA MUNICIPAL DE MIRANDA
PREFEITURA MUNICIPAL DE SANTA RITA DO PARDO
PREFEITURA MUNICIPAL DE SIDROLANDIA
PREFEITURA MUNICIPAL DE IVINHEMA

## REFERENCIA (hidden)
PREFEITURA MUNICIPAL DE ANASTÁCIO | NILDO ALVES ALBRES | ANASTÁCIO - MS
PREFEITURA MUNICIPAL DE BANDEIRANTES | EDERVAN GUSTAVO SPROTTE | BANDEIRANTES - MS
PREFEITURA MUNICIPAL DE BODOQUENA | KAZUTO HORII | BODOQUENA - MS
PREFEITURA MUNICIPAL DE ELDORADO | AGUINALDO DOS SANTOS | ELDORADO - MS
PREFEITURA MUNICIPAL DE NOVA ALVORADA DO SUL | JOSÉ PAULO PALEARI | NOVA ALVORADA DO SUL - MS
PREFEITURA MUNICIPAL DE PORTO MURTINHO | NELSON CINTRA RIBEIRO | PORTO MURTINHO - MS
PREFEITURA MUNICIPAL DE NAVIRAÍ | RHAIZA REJANE NEME DE MATOS | NAVIRAÍ - MS
PREFEITURA MUNICIPAL DE ÁGUA CLARA | GEROLINA DA SILVA ALVEZ | ÁGUA CLARA - MS
PREFEITURA MUNICIPAL DE CAARAPÓ | ANDRÉ LUÍS NEZZI DE CARVALHO | CAARAPÓ - MS
PREFEITURA MUNICIPAL DE JARAGUARI |  | JARAGUARI - MS
PREFEITURA MUNICIPAL DE JARDIM | CLEDIANE ARECO MATZENBACHER | JARDIM - MS
PREFEITURA MUNICIPAL DE RIBAS DO RIO PARDO | JOÃO ALFREDO DANIEZE | RIBAS DO RIO PARDO - MS
PREFEITURA MUNICIPAL DE SELVÍRIA | JOSÉ FERNANDO BARBOSA DOS SANTOS | SELVÍRIA - MS
PREFEITURA MUNICIPAL DE SÃO GABRIEL DO OESTE |  | SÃO GABRIEL DO OESTE - MS
PREFEITURA MUNICIPAL DE MIRANDA |  | MIRANDA - MS
PREFEITURA MUNICIPAL DE SANTA RITA DO PARDO |  | SANTA RITA DO PARDO - MS
PREFEITURA MUNICIPAL DE SIDROLANDIA |  | SIDROLANDIA - MS
PREFEITURA MUNICIPAL DE IVINHEMA | JULIANO FERRO BARROS DONATO | IVINHEMA - MS
SINAPI
AGESUL
AGESUL-INFRA
SICRO
SBC
COMPOSIÇÃO
COTAÇÃO

## DADOS (hidden)
DADOS DA OBRA
PREFEITURA: | PREFEITURA MUNICIPAL DE RIBAS DO RIO PARDO
LOCAL: | ASSENTAMENTO MELODIA
MUNÍCIPIO | RIBAS DO RIO PARDO - MS
DADOS DO EMPREEDIMENTO E OBRA
DESCRIÇÃO DA OBRA: | CONSTRUÇÃO GALPÃO ASSENTAMENTOS
ENCARGOS: | ENCARGOS SOCIAIS DESONERADOS: 79,35%(HORA) 42,45%(MÊS)
BDI | 22,22%
REGIME PREVIDENCIÁRIO PREVISTO SBC : | (MARÇO/2024)
REGIME PREVIDENCIÁRIO PREVISTO SINAPI : | (MARÇO/2024)
REGIME PREVIDENCIÁRIO PREVISTO AGESUL : | (JANEIRO/2024)
RESPONSÁVEL PELA OBRA
NOME: | COSME LISBOA
PROFISSÃO: | ENGENHEIRO CIVIL
CREA/CAU: | 63.720
DATA DO PREENCHIMENTO: | 2024-05-10
RESPONSÁVEL PELO TOMADOR
NOME: | JOÃO ALFREDO DANIEZE
CARGO: | PREFEITO MUNICIPAL
PLANILHA ORÇAMENTÁRIA
MEMÓRIA DE CÁLCULO
COMPOSIÇÕES
CRONOGRAMA
COTAÇÕES
BDI

## CHECK-LIST (hidden)
CHECK LIST PARA ORÇAMENTO
| PROJETO: | CONSTRUÇÃO GALPÃO ASSENTAMENTOS
| PROJETISTA: | ROBERTA
| MUNÍCIPIO: | RIBAS DO RIO PARDO - MS
PROGRESSO
95.24%
TRUE | PLANILHA ORÇAMENTÁRIA |  | Conferir PROCV (SINAPI/AGESUL)
TRUE |  |  | Conferir planilha com as composições
TRUE |  |  | Conferir planilha com a memória de cálculo
TRUE |  |  | Conferir planilha com as cotações
TRUE |  |  | Conferir o custo dos serviços referentes ao SBC
TRUE |  |  | Conferir cabeçalho (planilha, composição, memorial, cotações bdi e cronograma)
TRUE |  |  | Conferir se o nome do objeto está compativel com os projetos
TRUE |  |  | Verificar localização da obra e se há necessidade de incluir alojamento e melhorar o canteiro de obras;
TRUE |  |  | Verificar formatação de texto e cores
TRUE |  |  | Verificar os referencias se estão compativeis com os servicos
TRUE |  |  | Revisar somatórias antes de gerar PDF
TRUE |  |  | Verificar as unidades dos serviços
TRUE |  |  | Verificar a numeração das composições e cotações
TRUE |  |  | Verificar a data base do orçamento se está compativel com o cabeçalho
TRUE |  |  | Verificar se o BDI está dentro dos quartis estabelecidos pelo tcu
TRUE |  |  | Conferir descrição das composições e cotaçao
TRUE |  |  | Ocultar coluna "E" codigos ENGELUGA
TRUE |  |  | Verificar o prazo do cronograma com o cabeçalho do orçamento
TRUE |  |  | Gerar itens de maiores relevancias
TRUE |  |  | Gerar quadro resumo
FALSE |  |  | Criar pasta licitação

## QUADRO RESUMO
GOVERNO DO ESTADO DE MATO GROSSO DO SUL
PREFEITURA MUNICIPAL DE RIBAS DO RIO PARDO
SECRETARIA DE OBRAS
QUADRO RESUMO - SEM DESONERAÇÃO
OBJETO: | CONSTRUÇÃO GALPÃO ASSENTAMENTOS |  |  | RESPONSÁVEL ORÇAMENTO
MUNÍCIPIO: | RIBAS DO RIO PARDO - MS
LOCAL: | ASSENTAMENTO MELODIA |  |  | ____________________________________ Cosme Lisboa CREA - 63.720 D / MS
SIST./REF.: | AGESUL(JANEIRO/2024) SINAPI (MARÇO/2024) SBC (MARÇO/2024)
IT EM | DESCRIÇÃO |  | % S/ DESONERAÇÃO | CUSTO TOTAL C/ BDI S/ DES
IT EM
1. | SERVIÇOS PRELIMINARES |  | 3.59% | 37704.41
2. | CANTEIRO DE OBRAS |  | 2.592% | 27219.81
3. | MOVIMENTO DE TERRA |  | 1.065% | 11190.41
4. | ESTRUTURA DE CONCRETO ARMADO |  | 18.7% | 196394.49
5. | VEDAÇÃO |  | 9.084% | 95418.07
6. | COBERTURA |  | 11.88% | 124788.26
7. | REVESTIMENTO DE PAREDES E TETOS |  | 10.88% | 114327.56
8. | ESQUADRIAS, FERRAGENS E VIDROS |  | 6.144% | 64533
9. | PISO |  | 7.185% | 75470.19
10. | INSTALAÇÕES HIDRÁULICAS/SANITÁRIAS/ÁGUAS PLUVIAIS |  | 3.605% | 37867.33
11. | LOUÇAS, METAIS E ACESSÓRIOS |  | 0.8653% | 9089.09
12. | ACESSIBILIDADE |  | 0.6115% | 6423.26
13. | INSTALAÇÕES ELETRICAS E AR CONDICIONADO |  | 3.598% | 37793.11
14. | TELEFONIA E LÓGICA |  | 0.7749% | 8138.77
15. | PREVENÇÃO DE COMBATE A INCÊNDIO E PÂNICO |  | 0.1253% | 1316.47
16. | URBANIZAÇÃO |  | 0.6981% | 7332.66
17. | PINTURA |  | 9.146% | 96069.74
18. | PEDRAS, BANCADAS E DIVISÓRIAS |  | 2.502% | 26280.18
19. | SERVIÇOS COMPLEMENTARES |  | 2.117% | 22236.27
20. | ADMINISTRAÇÃO LOCAL |  | 4.374% | 45939.72
21. | LIMPEZA FINAL |  | 0.4582% | 4812.43
|  |  | 100% | 1050345.23

## RELEVÂNCIA
GOVERNO DO ESTADO DE MATO GROSSO DO SUL
PREFEITURA MUNICIPAL DE RIBAS DO RIO PARDO
SECRETARIA DE OBRAS
ITENS DE MAIOR RELEVÂNCIA
OBJETO: | CONSTRUÇÃO GALPÃO ASSENTAMENTOS | RESPONSÁVEL ORÇAMENTO
MUNÍCIPIO: | RIBAS DO RIO PARDO - MS | ____________________________________ Cosme Lisboa CREA - 63.720 D / MS
LOCAL: | ASSENTAMENTO MELODIA
BDI C/DES: | 28.82%
BDI S/DES: | 22.22%
SIST./REF.: | AGESUL(JANEIRO/2024) SINAPI (MARÇO/2024) SBC (MARÇO/2024)
ENCARGOS.: | ENCARGOS SOCIAIS DESONERADOS: 79,35%(HORA) 42,45%(MÊS)
ITEM | DESCRIÇÃO | UNIDADE | QUANTIDADE | Coluna1 | Coluna2
6.3 | TELHAMENTO COM TELHA METÁLICA TERMOACÚSTICA E = 30 MM, COM ATÉ 2 ÁGUAS, INCLUSO IÇAMENTO. AF_07/2019 | M2 | 358.11 | 82103.87 | 7.817%
5.1.2 | ALVENARIA DE VEDAÇÃO DE BLOCOS VAZADOS DE CONCRETO APARENTE DE 14X19X39 CM (ESPESSURA 14 CM) E ARGAMASSA DE ASSENTAMENTO COM PREPARO EM BETONEIRA. AF_12/2021 | M2 | 566.1095 | 79227.02 | 7.543%
7.2.1 | FORRO EM MADEIRA PINUS, PARA AMBIENTES RESIDENCIAIS E COMERCIAIS, INCLUSIVE ESTRUTURA BIDIRECIONAL DE FIXAÇÃO. AF_08/2023 | M2 | 211.936 | 50288.17 | 4.788%
9.2.3 | REVESTIMENTO CERÂMICO PARA PISO COM PLACAS TIPO PORCELANATO DE DIMENSÕES 60X60 CM APLICADA EM AMBIENTES DE ÁREA MAIOR QUE 10 M². AF_02/2023_PE | M2 | 240.91 | 42036.38 | 4.002%
8.2.4 | PORTA DE CORRER DE VIDRO TEMPERADO, ESPESSURA 10MM - FORNECIMENTO E INSTALAÇÃO | M2 | 26 | 35685.52 | 3.398%
17.2.2 | APLICACAO E LIXAMENTO DE MASSA ACRILICA EM PAREDES EM DUAS DEMAOS | M2 | 1007.055 | 34129.09 | 3.249%

## ORÇAMENTO_S_DES
GOVERNO DO ESTADO DE MATO GROSSO DO SUL
PREFEITURA MUNICIPAL DE RIBAS DO RIO PARDO
SECRETARIA DE OBRAS
PLANILHA DE ORÇAMENTO
OBJETO: | CONSTRUÇÃO GALPÃO ASSENTAMENTOS | [7 empty] | RESPONSÁVEL ORÇAMENTO
MUNÍCIPIO: | RIBAS DO RIO PARDO - MS | [7 empty] | ____________________________________ Cosme Lisboa CREA - 63.720 D / MS
LOCAL: | ASSENTAMENTO MELODIA
BDI C/DES: | 28.82% | BDI DIF. C/DES: | 16.65%
BDI S/DES: | 22.22% |  | 15.28%
SIST./REF.: | AGESUL(JANEIRO/2024) SINAPI (MARÇO/2024) SBC (MARÇO/2024)
ENCARGOS.: | ENCARGOS SOCIAIS DESONERADOS: 106,76%(HORA) 64,39%(MÊS) | [8 empty] | PRAZO EXEC.: |  | 180 DIAS
ITEM | SERVIÇO | REFERENCIAL | CÓD ENG | CÓDIGO | DESCRIÇÃO | UNIDADE | QUANTIDADE | CUSTO UNITÁRIO C/ DES | CUSTO UNITÁRIO S/ DES | CUSTO UNITÁRIO C/BDI C/ DES | CUSTO UNITÁRIO C/BDI S/ DES | CUSTO TOTAL C/ BDI C/ DES | CUSTO TOTAL C/ BDI S/ DES
[5 empty] | CONSTRUÇÃO GALPÃO ASSENTAMENTOS | [6 empty] | 1070030.05 | 1050345.23
1. |  |  |  |  | SERVIÇOS PRELIMINARES | [6 empty] | 38552.99 | 37704.41
1.1 | SERVIÇO | SINAPI | 1.1 | 103689 | FORNECIMENTO E INSTALAÇÃO DE PLACA DE OBRA COM CHAPA GALVANIZADA E ESTRUTURA DE MADEIRA. AF_03/2022_PS | M2 | 8 | 305,96 | 309,43 | 394.13 | 378.19 | 3153.04 | 3025.52
1.2 | SERVIÇO | SINAPI | 1.2 | 99059 | LOCAÇÃO CONVENCIONAL DE OBRA, UTILIZANDO GABARITO DE TÁBUAS CORRIDAS PONTALETADAS A CADA 2,00M - 2 UTILIZAÇÕES. AF_03/2024 | M | 70 | 58,30 | 61,55 | 75.1 | 75.22 | 5257 | 5265.4
1.3 | SERVIÇO | SINAPI | 1.3 | 98459 | TAPUME COM TELHA METÁLICA. AF_03/2024 | M2 | 197.12 | 78,55 | 81,41 | 101.18 | 99.5 | 19944.6 | 19613.44
1.4 | SERVIÇO | AGESUL | 1.4 | 101001136 | PORTAO PARA TAPUME COM TELHA TRAPEZOIDAL EM ACO GALVANIZADO, ESP=0,5MM, EM ESTRUTURA DE MADEIRA, INCLUSIVE FERRAGENS (REAPROVEITAMENTO DA TELHA DE 3X) | M2 | 4 | 66.45 | 68.59 | 85.6 | 83.83 | 342.4 | 335.32
1.5 | SERVIÇO | COMPOSIÇÃO | 1.5 | CPU 01 | INSTALAÇÃO PROVISÓRIA DE ÁGUA E ESGOTO | UN | 1 | 1404.4 | 1484.54 | 1809.14 | 1814.45 | 1809.14 | 1814.45
1.6 | SERVIÇO | SINAPI | 1.6 | 98525 | LIMPEZA MECANIZADA DE CAMADA VEGETAL, VEGETAÇÃO E PEQUENAS ÁRVORES (DIÂMETRO DE TRONCO MENOR QUE 0,20 M), COM TRATOR DE ESTEIRAS. AF_03/2024 | M2 | 350.96 | 0,58 | 0,61 | 0.74 | 0.74 | 259.71 | 259.71
1.7 | SERVIÇO | AGESUL | 1.7 | 201002161 | LOCACAO DE CACAMBA (4M3) (7 DIAS) | UN | 18 | 330 | 330 | 425.1 | 403.33 | 7651.8 | 7259.94
1.8 | SERVIÇO | SINAPI | 1.8 | 97914 | TRANSPORTE COM CAMINHÃO BASCULANTE DE 6 M³, EM VIA URBANA PAVIMENTADA, DMT ATÉ 30 KM (UNIDADE: M3XKM). AF_07/2020 | M3XKM | 6 | 2,79 | 2,84 | 3.59 | 3.47 | 21.54 | 20.82
1.9 | SERVIÇO | SINAPI | 1.9 | 97915 | TRANSPORTE COM CAMINHÃO BASCULANTE DE 6 M³, EM VIA URBANA PAVIMENTADA, ADICIONAL PARA DMT EXCEDENTE A 30 KM (UNIDADE: M3XKM). AF_07/2020 | M3XKM | 79 | 1,12 | 1,14 | 1.44 | 1.39 | 113.76 | 109.81
2. |  |  |  |  | CANTEIRO DE OBRAS | [6 empty] | 27871.45 | 27219.81
2.1 | SERVIÇO | COMPOSIÇÃO | 2.2 | CPU 02 | COMPOSIÇÃO PARAMÉTRICA DE EXECUÇÃO DE DEPÓSITO EM CANTEIRO DE OBRA EM CHAPA DE MADEIRA COMPENSADA, NÃO INCLUSO MOBILIÁRIO | M2 | 8 | 782.48 | 802.52 | 1007.98 | 980.86 | 8063.84 | 7846.88
2.2 | SERVIÇO | COMPOSIÇÃO | 2.3 | CPU 03 | COMPOSIÇÃO PARAMÉTRICA DE EXECUÇÃO DE ESCRITÓRIO EM CANTEIRO DE OBRAS, FORA DA PROJEÇÃO DA LAJE, EM CHAPA DE MADEIRA COMPENSADA, NÃO INCLUSO MOBILIÁRIO E EQUIPAMENTOS. | UN | 6 | 1002.33 | 1032.4 | 1291.2 | 1261.83 | 7747.2 | 7570.98
2.3 | SERVIÇO | COMPOSIÇÃO | 2.4 | CPU 04 | COMPOSIÇÃO PARAMÉTRICA DE EXECUÇÃO DE REFEITÓRIO EM CANTEIRO DE OBRA EM CHAPA DE MADEIRA COMPENSADA, NÃO INCLUSO MOBILIÁRIO E EQUIPAMENTOS. | UN | 8 | 642.79 | 665.42 | 828.04 | 813.3 | 6624.32 | 6506.4
2.4 | SERVIÇO | COMPOSIÇÃO | 2.5 | CPU 05 | COMPOSIÇÃO PARAMÉTRICA DE EXECUÇÃO DE SANITÁRIO E VESTIÁRIO EM CANTEIRO DE OBRAS, FORA DA PROJEÇÃO DA LAJE, EM CHAPA DE MADEIRA COMPENSADA, NÃO INCLUSO MOBILIÁRIO. | UN | 4 | 915.93 | 943.37 | 1179.89 | 1153.02 | 4719.56 | 4612.08
2.5 | SERVIÇO | AGESUL | 2.6 | 101001156 | BEBEDOURO INDUSTRIAL DE COLUNA EM ACO INOX, CAPACIDADE DE 50 LITROS, 2 TORNEIRAS, KIT FILTRO BACTERIOLOGICO, REF. KX-05 DA KNOX OU SIMILAR (REAPROVEITAMENTO DE 6X) | UN | 1 | 509.86 | 512.02 | 656.8 | 625.8 | 656.8 | 625.8
2.6 | SERVIÇO | SINAPI | 2.8 | 97914 | TRANSPORTE COM CAMINHÃO BASCULANTE DE 6 M³, EM VIA URBANA PAVIMENTADA, DMT ATÉ 30 KM (UNIDADE: M3XKM). AF_07/2020 | M3XKM | 3 | 2,79 | 2,84 | 3.59 | 3.47 | 10.77 | 10.41
2.7 | SERVIÇO | SINAPI | 2.9 | 97915 | TRANSPORTE COM CAMINHÃO BASCULANTE DE 6 M³, EM VIA URBANA PAVIMENTADA, ADICIONAL PARA DMT EXCEDENTE A 30 KM (UNIDADE: M3XKM). AF_07/2020 | M3XKM | 34 | 1,12 | 1,14 | 1.44 | 1.39 | 48.96 | 47.26
3. |  |  |  |  | MOVIMENTO DE TERRA | [6 empty] | 11202.83 | 11190.41
3.1 | SERVIÇO | AGESUL | 3.1 | 401001126 | ATERRO MANUAL EM CAMADAS DE 20 CM, UMIDECIDAS E FORTEMENTE APILOADAS, COM AQUISICAO DE TERRA | M3 | 70.192 | 114.08 | 120.45 | 146.95 | 147.21 | 10314.71 | 10332.96
3.2 | SERVIÇO | SINAPI | 3.2 | 97914 | TRANSPORTE COM CAMINHÃO BASCULANTE DE 6 M³, EM VIA URBANA PAVIMENTADA, DMT ATÉ 30 KM (UNIDADE: M3XKM). AF_07/2020 | M3XKM | 36 | 2,79 | 2,84 | 3.59 | 3.47 | 129.24 | 124.92
3.3 | SERVIÇO | SINAPI | 3.3 | 97915 | TRANSPORTE COM CAMINHÃO BASCULANTE DE 6 M³, EM VIA URBANA PAVIMENTADA, ADICIONAL PARA DMT EXCEDENTE A 30 KM (UNIDADE: M3XKM). AF_07/2020 | M3XKM | 527 | 1,12 | 1,14 | 1.44 | 1.39 | 758.88 | 732.53
4. |  |  |  |  | ESTRUTURA DE CONCRETO ARMADO | [6 empty] | 200222.32 | 196394.49
4.1 |  |  |  |  | FUNDAÇÃO | [6 empty] | 124918.6 | 122662.61
4.1.1 |  |  |  |  | ESTACAS | [6 empty] | 48484.21 | 46729.94
4.1.1.1 | SERVIÇO | AGESUL | 4.1.1.1 | 301000110 | CRAVACAO E CONCRETAGEM DE ESTACAS MOLDADAS IN-LOCO, TIPO STRAUSS, ENCAMISADA, CONCRETO 20 MPa, PREPARO COM BETONEIRA, (EXCLUSIVE ARMADURA), NO DIAMETRO E CARGA MAXIMA DE TRABALHO DE 25 CM (20 TON) (EXCLUSIVE MOBILIZACAO E DESMOBILIZACAO DE EQUIP.) | M | 246 | 89.93 | 91.61 | 115.84 | 111.96 | 28496.64 | 27542.16
4.1.1.2 | SERVIÇO | SBC | 4.1.1.2 | 31008 | MOBILIZACAO/RETIRADA EQUIPAMENTO PARA PERFURACAO SOLO | UN | 1 | 11746.37 | 11746.37 | 15131.65 | 14356.83 | 15131.65 | 14356.83
4.1.1.3 | SERVIÇO | SINAPI | 4.1.1.3 | 95602 | ARRASAMENTO MECANICO DE ESTACA DE CONCRETO ARMADO, DIAMETROS DE 41 CM A 60 CM. AF_05/2021 | UN | 47 | 24,47 | 26,97 | 31.52 | 32.96 | 1481.44 | 1549.12
4.1.1.4 | SERVIÇO | SINAPI | 4.1.1.4 | 95583 | MONTAGEM DE ARMADURA TRANSVERSAL DE ESTACAS DE SEÇÃO CIRCULAR, DIÂMETRO = 5,0 MM. AF_09/2021_PS | KG | 49.82 | 15,00 | 15,63 | 19.32 | 19.1 | 962.52 | 951.56
4.1.1.5 | SERVIÇO | SINAPI | 4.1.1.5 | 95576 | MONTAGEM DE ARMADURA DE ESTACAS, DIÂMETRO = 8,0 MM. AF_09/2021_PS | KG | 148.52 | 12,61 | 12,84 | 16.24 | 15.69 | 2411.96 | 2330.27
4.1.2 |  |  |  |  | BLOCO DE COROAMENTO | [6 empty] | 38897.54 | 38652.29
4.1.2.1 | SERVIÇO | SINAPI | 4.1.2.1 | 96523 | ESCAVAÇÃO MANUAL PARA BLOCO DE COROAMENTO OU SAPATA (INCLUINDO ESCAVAÇÃO PARA COLOCAÇÃO DE FÔRMAS). AF_01/2024 | M3 | 19.52 | 78,96 | 87,00 | 101.71 | 106.33 | 1985.37 | 2075.56
4.1.2.2 | SERVIÇO | SINAPI | 4.1.2.2 | 96617 | LASTRO DE CONCRETO MAGRO, APLICADO EM BLOCOS DE COROAMENTO OU SAPATAS, ESPESSURA DE 3 CM. AF_01/2024 | M2 | 18.0367 | 18,10 | 18,89 | 23.31 | 23.08 | 420.43 | 416.28
4.1.2.3 | SERVIÇO | SINAPI | 4.1.2.3 | 96540 | FABRICAÇÃO, MONTAGEM E DESMONTAGEM DE FÔRMA PARA BLOCO DE COROAMENTO, EM CHAPA DE MADEIRA COMPENSADA RESINADA, E=17 MM, 4 UTILIZAÇÕES. AF_01/2024 | M2 | 66.94 | 113,82 | 121,00 | 146.62 | 147.89 | 9814.74 | 9899.75
4.1.2.4 | SERVIÇO | SINAPI | 4.1.2.4 | 96543 | ARMAÇÃO DE BLOCO UTILIZANDO AÇO CA-60 DE 5 MM - MONTAGEM. AF_01/2024 | KG | 143.3 | 18,24 | 19,19 | 23.49 | 23.45 | 3366.11 | 3360.38
4.1.2.5 | SERVIÇO | SINAPI |  | 96544 | ARMAÇÃO DE BLOCO UTILIZANDO AÇO CA-50 DE 6,3 MM - MONTAGEM. AF_01/2024 | KG | 5 | 16,81 | 17,50 | 21.65 | 21.38 | 108.25 | 106.9
4.1.2.6 | SERVIÇO | SINAPI | 4.1.2.6 | 96545 | ARMAÇÃO DE BLOCO UTILIZANDO AÇO CA-50 DE 8 MM - MONTAGEM. AF_01/2024 | KG | 79.4 | 15,42 | 15,94 | 19.86 | 19.48 | 1576.88 | 1546.71
4.1.2.7 | SERVIÇO | SINAPI | 4.1.2.7 | 96546 | ARMAÇÃO DE BLOCO UTILIZANDO AÇO CA-50 DE 10 MM - MONTAGEM. AF_01/2024 | KG | 192.9 | 13,63 | 14,01 | 17.55 | 17.12 | 3385.39 | 3302.44
4.1.2.8 | SERVIÇO | SINAPI | 4.1.2.8 | 104920 | ARMAÇÃO DE BLOCO, SAPATA ISOLADA, VIGA BALDRAME E SAPATA CORRIDA UTILIZANDO AÇO CA-50 DE 12,5 MM - MONTAGEM. AF_01/2024 | KG | 86.7 | 10,71 | 10,93 | 13.79 | 13.35 | 1195.59 | 1157.44
4.1.2.9 | SERVIÇO | SINAPI | 4.1.2.9 | 94965 | CONCRETO FCK = 25MPA, TRAÇO 1:2,3:2,7 (EM MASSA SECA DE CIMENTO/ AREIA MÉDIA/ BRITA 1) - PREPARO MECÂNICO COM BETONEIRA 400 L. AF_05/2021 | M3 | 12.2 | 490,00 | 497,98 | 631.21 | 608.64 | 7700.76 | 7425.4
4.1.2.10 | SERVIÇO | SINAPI | 4.1.2.10 | 103670 | LANÇAMENTO COM USO DE BALDES, ADENSAMENTO E ACABAMENTO DE CONCRETO EM ESTRUTURAS. AF_02/2022 | M3 | 12.2 | 247,05 | 272,37 | 318.24 | 332.9 | 3882.52 | 4061.38
4.1.2.11 | SERVIÇO | SINAPI | 4.1.2.11 | 98557 | IMPERMEABILIZAÇÃO DE SUPERFÍCIE COM EMULSÃO ASFÁLTICA, 2 DEMÃOS. AF_09/2023 | M2 | 66.94 | 60,89 | 62,11 | 78.43 | 75.91 | 5250.1 | 5081.41
4.1.2.12 | SERVIÇO | SINAPI | 4.1.2.12 | 93382 | REATERRO MANUAL DE VALAS, COM COMPACTADOR DE SOLOS DE PERCUSSÃO. AF_08/2023 | M3 | 7.32 | 22,42 | 24,44 | 28.88 | 29.87 | 211.4 | 218.64
4.1.3 |  |  |  |  | VIGAS BALDRAME | [6 empty] | 37536.85 | 37280.38
4.1.3.1 | SERVIÇO | SINAPI | 4.1.3.1 | 96527 | ESCAVAÇÃO MANUAL PARA VIGA BALDRAME OU SAPATA CORRIDA (INCLUINDO ESCAVAÇÃO PARA COLOCAÇÃO DE FÔRMAS). AF_01/2024 | M3 | 10.8 | 86,94 | 95,77 | 111.99 | 117.05 | 1209.49 | 1264.14
4.1.3.2 | SERVIÇO | SINAPI | 4.1.3.2 | 96542 | FABRICAÇÃO, MONTAGEM E DESMONTAGEM DE FÔRMA PARA VIGA BALDRAME, EM CHAPA DE MADEIRA COMPENSADA RESINADA, E=17 MM, 4 UTILIZAÇÕES. AF_01/2024 | M2 | 113.19 | 84,54 | 90,26 | 108.9 | 110.31 | 12326.39 | 12485.98
4.1.3.3 | SERVIÇO | SINAPI | 4.1.3.3 | 95241 | LASTRO DE CONCRETO MAGRO, APLICADO EM PISOS, LAJES SOBRE SOLO OU RADIERS, ESPESSURA DE 5 CM. AF_01/2024 | M2 | 28.2975 | 33,82 | 35,10 | 43.56 | 42.9 | 1232.63 | 1213.96
4.1.3.4 | SERVIÇO | SINAPI | 4.1.3.4 | 96543 | ARMAÇÃO DE BLOCO UTILIZANDO AÇO CA-60 DE 5 MM - MONTAGEM. AF_01/2024 | KG | 94.1 | 18,24 | 19,19 | 23.49 | 23.45 | 2210.4 | 2206.64
4.1.3.5 | SERVIÇO | SINAPI | 4.1.3.5 | 96544 | ARMAÇÃO DE BLOCO UTILIZANDO AÇO CA-50 DE 6,3 MM - MONTAGEM. AF_01/2024 | KG | 5.9 | 16,81 | 17,50 | 21.65 | 21.38 | 127.73 | 126.14
4.1.3.6 | SERVIÇO | SINAPI | 4.1.3.6 | 96545 | ARMAÇÃO DE BLOCO UTILIZANDO AÇO CA-50 DE 8 MM - MONTAGEM. AF_01/2024 | KG | 166.1 | 15,42 | 15,94 | 19.86 | 19.48 | 3298.74 | 3235.62
4.1.3.7 | SERVIÇO | SINAPI | 4.1.3.7 | 96546 | ARMAÇÃO DE BLOCO UTILIZANDO AÇO CA-50 DE 10 MM - MONTAGEM. AF_01/2024 | KG | 52.8 | 13,63 | 14,01 | 17.55 | 17.12 | 926.64 | 903.93
4.1.3.8 | SERVIÇO | SINAPI | 4.1.3.8 | 104920 | ARMAÇÃO DE BLOCO, SAPATA ISOLADA, VIGA BALDRAME E SAPATA CORRIDA UTILIZANDO AÇO CA-50 DE 12,5 MM - MONTAGEM. AF_01/2024 | KG | 42.8 | 10,71 | 10,93 | 13.79 | 13.35 | 590.21 | 571.38
4.1.3.9 | SERVIÇO | SINAPI | 4.1.3.9 | 104921 | ARMAÇÃO DE BLOCO, SAPATA ISOLADA, VIGA BALDRAME E SAPATA CORRIDA UTILIZANDO AÇO CA-50 DE 16 MM - MONTAGEM. AF_01/2024 | KG | 16.1 | 10,20 | 10,37 | 13.13 | 12.67 | 211.39 | 203.98
4.1.3.10 | SERVIÇO | SINAPI | 4.1.3.10 | 94965 | CONCRETO FCK = 25MPA, TRAÇO 1:2,3:2,7 (EM MASSA SECA DE CIMENTO/ AREIA MÉDIA/ BRITA 1) - PREPARO MECÂNICO COM BETONEIRA 400 L. AF_05/2021 | M3 | 6.75 | 490,00 | 497,98 | 631.21 | 608.64 | 4260.66 | 4108.32
4.1.3.11 | SERVIÇO | SINAPI | 4.1.3.11 | 103670 | LANÇAMENTO COM USO DE BALDES, ADENSAMENTO E ACABAMENTO DE CONCRETO EM ESTRUTURAS. AF_02/2022 | M3 | 6.75 | 247,05 | 272,37 | 318.24 | 332.9 | 2148.12 | 2247.07
4.1.3.12 | SERVIÇO | SINAPI | 4.1.3.12 | 98557 | IMPERMEABILIZAÇÃO DE SUPERFÍCIE COM EMULSÃO ASFÁLTICA, 2 DEMÃOS. AF_09/2023 | M2 | 113.19 | 60,89 | 62,11 | 78.43 | 75.91 | 8877.49 | 8592.25
4.1.3.13 | SERVIÇO | SINAPI | 4.1.3.13 | 93382 | REATERRO MANUAL DE VALAS, COM COMPACTADOR DE SOLOS DE PERCUSSÃO. AF_08/2023 | M3 | 4.05 | 22,42 | 24,44 | 28.88 | 29.87 | 116.96 | 120.97
4.2 |  |  |  |  | SUPER ESTRUTURA | [6 empty] | 75303.72 | 73731.88
4.2.1 |  |  |  |  | PILARES TÉRREO | [6 empty] | 33623.51 | 32909.89
4.2.1.1 | SERVIÇO | SINAPI | 4.2.1.1 | 92431 | MONTAGEM E DESMONTAGEM DE FÔRMA DE PILARES RETANGULARES E ESTRUTURAS SIMILARES, PÉ-DIREITO SIMPLES, EM CHAPA DE MADEIRA COMPENSADA PLASTIFICADA, 10 UTILIZAÇÕES. AF_09/2020 | M2 | 149.68 | 61,75 | 64,02 | 79.54 | 78.24 | 11905.54 | 11710.96
4.2.1.2 | SERVIÇO | SINAPI | 4.2.1.2 | 92759 | ARMAÇÃO DE PILAR OU VIGA DE ESTRUTURA CONVENCIONAL DE CONCRETO ARMADO UTILIZANDO AÇO CA-60 DE 5,0 MM - MONTAGEM. AF_06/2022 | KG | 246.2 | 13,52 | 13,98 | 17.41 | 17.08 | 4286.34 | 4205.09
4.2.1.3 | SERVIÇO | SINAPI | 4.2.1.3 | 92762 | ARMAÇÃO DE PILAR OU VIGA DE ESTRUTURA CONVENCIONAL DE CONCRETO ARMADO UTILIZANDO AÇO CA-50 DE 10,0 MM - MONTAGEM. AF_06/2022 | KG | 623.1 | 11,23 | 11,35 | 14.46 | 13.87 | 9010.02 | 8642.39
4.2.1.4 | SERVIÇO | SINAPI | 4.2.1.4 | 94965 | CONCRETO FCK = 25MPA, TRAÇO 1:2,3:2,7 (EM MASSA SECA DE CIMENTO/ AREIA MÉDIA/ BRITA 1) - PREPARO MECÂNICO COM BETONEIRA 400 L. AF_05/2021 | M3 | 8.87 | 490,00 | 497,98 | 631.21 | 608.64 | 5598.83 | 5398.63
4.2.1.5 | SERVIÇO | SINAPI | 4.2.1.5 | 103670 | LANÇAMENTO COM USO DE BALDES, ADENSAMENTO E ACABAMENTO DE CONCRETO EM ESTRUTURAS. AF_02/2022 | M3 | 8.87 | 247,05 | 272,37 | 318.24 | 332.9 | 2822.78 | 2952.82
4.2.2 |  |  |  |  | VIGAS COBERTURA | [6 empty] | 39451.26 | 38670.02
4.2.2.1 | SERVIÇO | SINAPI | 4.2.2.1 | 92431 | MONTAGEM E DESMONTAGEM DE FÔRMA DE PILARES RETANGULARES E ESTRUTURAS SIMILARES, PÉ-DIREITO SIMPLES, EM CHAPA DE MADEIRA COMPENSADA PLASTIFICADA, 10 UTILIZAÇÕES. AF_09/2020 | M2 | 175.45 | 61,75 | 64,02 | 79.54 | 78.24 | 13955.29 | 13727.2
4.2.2.2 | SERVIÇO | SINAPI | 4.2.2.2 | 92759 | ARMAÇÃO DE PILAR OU VIGA DE ESTRUTURA CONVENCIONAL DE CONCRETO ARMADO UTILIZANDO AÇO CA-60 DE 5,0 MM - MONTAGEM. AF_06/2022 | KG | 173.7 | 13,52 | 13,98 | 17.41 | 17.08 | 3024.11 | 2966.79
4.2.2.3 | SERVIÇO | SINAPI | 4.2.2.3 | 92760 | ARMAÇÃO DE PILAR OU VIGA DE ESTRUTURA CONVENCIONAL DE CONCRETO ARMADO UTILIZANDO AÇO CA-50 DE 6,3 MM - MONTAGEM. AF_06/2022 | KG | 49.3 | 13,07 | 13,36 | 16.83 | 16.32 | 829.71 | 804.57
4.2.2.4 | SERVIÇO | SINAPI | 4.2.2.4 | 92761 | ARMAÇÃO DE PILAR OU VIGA DE ESTRUTURA CONVENCIONAL DE CONCRETO ARMADO UTILIZANDO AÇO CA-50 DE 8,0 MM - MONTAGEM. AF_06/2022 | KG | 395.2 | 12,47 | 12,66 | 16.06 | 15.47 | 6346.91 | 6113.74
4.2.2.5 | SERVIÇO | SINAPI | 4.2.2.5 | 92762 | ARMAÇÃO DE PILAR OU VIGA DE ESTRUTURA CONVENCIONAL DE CONCRETO ARMADO UTILIZANDO AÇO CA-50 DE 10,0 MM - MONTAGEM. AF_06/2022 | KG | 60.5 | 11,23 | 11,35 | 14.46 | 13.87 | 874.83 | 839.13
4.2.2.6 | SERVIÇO | SINAPI | 4.2.2.6 | 92763 | ARMAÇÃO DE PILAR OU VIGA DE ESTRUTURA CONVENCIONAL DE CONCRETO ARMADO UTILIZANDO AÇO CA-50 DE 12,5 MM - MONTAGEM. AF_06/2022 | KG | 18.7 | 9,49 | 9,57 | 12.22 | 11.69 | 228.51 | 218.6
4.2.2.7 | SERVIÇO | SINAPI | 4.2.2.7 | 92764 | ARMAÇÃO DE PILAR OU VIGA DE ESTRUTURA CONVENCIONAL DE CONCRETO ARMADO UTILIZANDO AÇO CA-50 DE 16,0 MM - MONTAGEM. AF_06/2022 | KG | 31.6 | 9,24 | 9,29 | 11.9 | 11.35 | 376.04 | 358.66
4.2.2.8 | SERVIÇO | SINAPI | 4.2.2.8 | 92765 | ARMAÇÃO DE PILAR OU VIGA DE ESTRUTURA CONVENCIONAL DE CONCRETO ARMADO UTILIZANDO AÇO CA-50 DE 20,0 MM - MONTAGEM. AF_06/2022 | KG | 117.3 | 10,57 | 10,63 | 13.61 | 12.99 | 1596.45 | 1523.72
4.2.2.9 | SERVIÇO | SINAPI | 4.2.2.9 | 94965 | CONCRETO FCK = 25MPA, TRAÇO 1:2,3:2,7 (EM MASSA SECA DE CIMENTO/ AREIA MÉDIA/ BRITA 1) - PREPARO MECÂNICO COM BETONEIRA 400 L. AF_05/2021 | M3 | 12.87 | 490,00 | 497,98 | 631.21 | 608.64 | 8123.67 | 7833.19
4.2.2.10 | SERVIÇO | SINAPI | 4.2.2.10 | 103670 | LANÇAMENTO COM USO DE BALDES, ADENSAMENTO E ACABAMENTO DE CONCRETO EM ESTRUTURAS. AF_02/2022 | M3 | 12.87 | 247,05 | 272,37 | 318.24 | 332.9 | 4095.74 | 4284.42
4.3 |  |  |  |  | TRANSPORTE MATERIAL | [6 empty] | 2228.95 | 2151.97
4.3.1 | SERVIÇO | SINAPI | 4.3.1 | 97914 | TRANSPORTE COM CAMINHÃO BASCULANTE DE 6 M³, EM VIA URBANA PAVIMENTADA, DMT ATÉ 30 KM (UNIDADE: M3XKM). AF_07/2020 | M3XKM | 89 | 2,79 | 2,84 | 3.59 | 3.47 | 319.51 | 308.83
4.3.2 | SERVIÇO | SINAPI | 4.3.2 | 97915 | TRANSPORTE COM CAMINHÃO BASCULANTE DE 6 M³, EM VIA URBANA PAVIMENTADA, ADICIONAL PARA DMT EXCEDENTE A 30 KM (UNIDADE: M3XKM). AF_07/2020 | M3XKM | 1326 | 1,12 | 1,14 | 1.44 | 1.39 | 1909.44 | 1843.14
5. |  |  |  |  | VEDAÇÃO | [6 empty] | 96702.46 | 95418.07
5.1 |  |  |  |  | PAREDES | [6 empty] | 92065.48 | 90930.03
5.1.1 | SERVIÇO | SINAPI | 5.1.1 | 101165 | ALVENARIA DE EMBASAMENTO COM BLOCO ESTRUTURAL DE CONCRETO, DE 14X19X29CM E ARGAMASSA DE ASSENTAMENTO COM PREPARO EM BETONEIRA. AF_05/2020 | M3 | 6.5274 | 972,82 | 1.008,60 | 1253.18 | 1232.74 | 8180 | 8046.58
5.1.2 | SERVIÇO | SINAPI | 5.1.2 | 103338 | ALVENARIA DE VEDAÇÃO DE BLOCOS VAZADOS DE CONCRETO APARENTE DE 14X19X39 CM (ESPESSURA 14 CM) E ARGAMASSA DE ASSENTAMENTO COM PREPARO EM BETONEIRA. AF_12/2021 | M2 | 566.1095 | 110,06 | 114,51 | 141.77 | 139.95 | 80257.34 | 79227.02
5.1.3 | SERVIÇO | SINAPI | 5.1.3 | 93202 | FIXAÇÃO (ENCUNHAMENTO) DE ALVENARIA DE VEDAÇÃO COM TIJOLO MACIÇO. AF_03/2024 | M | 108.79 | 25,89 | 27,50 | 33.35 | 33.61 | 3628.14 | 3656.43
5.2 |  |  |  |  | VERGA/CONTRAVERGA | [6 empty] | 3464.57 | 3356.12
5.2.1 | SERVIÇO | SINAPI | 5.2.1 | 93182 | VERGA PRÉ-MOLDADA PARA JANELAS COM ATÉ 1,5 M DE VÃO. AF_03/2016 | M | 10.92 | 50,01 | 51,11 | 64.42 | 62.46 | 703.46 | 682.06
5.2.2 | SERVIÇO | SINAPI | 5.2.2 | 93183 | VERGA PRÉ-MOLDADA PARA JANELAS COM MAIS DE 1,5 M DE VÃO. AF_03/2016 | M | 6.93 | 63,84 | 65,07 | 82.23 | 79.53 | 569.85 | 551.14
5.2.3 | SERVIÇO | SINAPI | 5.2.3 | 93184 | VERGA PRÉ-MOLDADA COM ATÉ 1,5 M DE VÃO, ESPESSURA DE *20* CM. AF_03/2024 | M | 10.29 | 27,74 | 28,42 | 35.73 | 34.73 | 367.66 | 357.37
5.2.4 | SERVIÇO | SINAPI | 5.2.4 | 93185 | VERGA PRÉ-MOLDADA PARA PORTAS COM MAIS DE 1,5 M DE VÃO. AF_03/2016 | M | 11.2 | 62,92 | 64,11 | 81.05 | 78.35 | 907.76 | 877.52
5.2.5 | SERVIÇO | SINAPI | 5.2.5 | 93194 | CONTRAVERGA PRÉ-MOLDADA, ESPESSURA DE *20* CM. AF_03/2024 | M | 10.92 | 27,03 | 27,69 | 34.82 | 33.84 | 380.23 | 369.53
5.2.6 | SERVIÇO | SINAPI | 5.2.6 | 93195 | CONTRAVERGA PRÉ-MOLDADA PARA VÃOS DE MAIS DE 1,5 M DE COMPRIMENTO. AF_03/2016 | M | 6.93 | 60,00 | 61,22 | 77.29 | 74.82 | 535.61 | 518.5
5.3 |  |  |  |  | TRANSPORTE MATERIAL | [6 empty] | 1172.41 | 1131.92
5.3.1 | SERVIÇO | SINAPI | 5.3.1 | 97914 | TRANSPORTE COM CAMINHÃO BASCULANTE DE 6 M³, EM VIA URBANA PAVIMENTADA, DMT ATÉ 30 KM (UNIDADE: M3XKM). AF_07/2020 | M3XKM | 47 | 2,79 | 2,84 | 3.59 | 3.47 | 168.73 | 163.09
5.3.2 | SERVIÇO | SINAPI | 5.3.2 | 97915 | TRANSPORTE COM CAMINHÃO BASCULANTE DE 6 M³, EM VIA URBANA PAVIMENTADA, ADICIONAL PARA DMT EXCEDENTE A 30 KM (UNIDADE: M3XKM). AF_07/2020 | M3XKM | 697 | 1,12 | 1,14 | 1.44 | 1.39 | 1003.68 | 968.83
6. |  |  |  |  | COBERTURA | [6 empty] | 130629.48 | 124788.26
6.1 | SERVIÇO | COMPOSIÇÃO | 6.1 | CPU 06 | FABRICAÇÃO E INSTALAÇÃO DE TESOURA INTEIRA EM AÇO, VÃO DE 16M, PARA TELHA ONDULADA DE FIBROCIMENTO, METÁLICA, PLÁSTICA OU TERMOACÚSTICA, INCLUSO IÇAMENTO, INCLUSO IÇAMENTO | UN | 5 | 2944.15 | 3000.07 | 3792.65 | 3666.79 | 18963.25 | 18333.95
6.2 | SERVIÇO | SINAPI | 6.2 | 92580 | TRAMA DE AÇO COMPOSTA POR TERÇAS PARA TELHADOS DE ATÉ 2 ÁGUAS PARA TELHA ONDULADA DE FIBROCIMENTO, METÁLICA, PLÁSTICA OU TERMOACÚSTICA, INCLUSO TRANSPORTE VERTICAL. AF_07/2019 | M2 | 358.11 | 49,97 | 50,82 | 64.37 | 62.11 | 23051.54 | 22242.21
6.3 | SERVIÇO | SINAPI | 6.3 | 94216 | TELHAMENTO COM TELHA METÁLICA TERMOACÚSTICA E = 30 MM, COM ATÉ 2 ÁGUAS, INCLUSO IÇAMENTO. AF_07/2019 | M2 | 358.11 | 187,34 | 187,59 | 241.33 | 229.27 | 86422.68 | 82103.87
6.4 | SERVIÇO | AGESUL | 6.4 | 1001000136 | CUMEEIRA PARA TELHA GALVALUME ONDULADA ESPESSURA 0,43MM | M | 21.2 | 44.72 | 45.19 | 57.6 | 55.23 | 1221.12 | 1170.87
6.5 | SERVIÇO | SINAPI | 6.5 | 97914 | TRANSPORTE COM CAMINHÃO BASCULANTE DE 6 M³, EM VIA URBANA PAVIMENTADA, DMT ATÉ 30 KM (UNIDADE: M3XKM). AF_07/2020 | M3XKM | 39 | 2,79 | 2,84 | 3.59 | 3.47 | 140.01 | 135.33
6.6 | SERVIÇO | SINAPI | 6.6 | 97915 | TRANSPORTE COM CAMINHÃO BASCULANTE DE 6 M³, EM VIA URBANA PAVIMENTADA, ADICIONAL PARA DMT EXCEDENTE A 30 KM (UNIDADE: M3XKM). AF_07/2020 | M3XKM | 577 | 1,12 | 1,14 | 1.44 | 1.39 | 830.88 | 802.03
7. |  |  |  |  | REVESTIMENTO DE PAREDES E TETOS | [6 empty] | 115794.45 | 114327.56
7.1 |  |  |  |  | REVESTIMENTO DE PAREDES | [6 empty] | 46738.59 | 47192.31
7.1.1 | SERVIÇO | AGESUL | 7.1.1 | 1501000100 | CHAPISCO PARA PAREDES EXTERNAS E INTERNAS COM ARGAMASSA DE CIMENTO E AREIA NO TRACO 1:3 | M2 | 786.2063 | 6.69 | 7.17 | 8.61 | 8.76 | 6769.23 | 6887.16
7.1.2 | SERVIÇO | SINAPI | 7.1.2 | 87529 | MASSA ÚNICA, EM ARGAMASSA TRAÇO 1:2:8, PREPARO MECÂNICO, APLICADA MANUALMENTE EM PAREDES INTERNAS DE AMBIENTES COM ÁREA ENTRE 5M² E 10M², E = 17,5MM, COM TALISCAS. AF_03/2024 | M2 | 353.6994 | 32,64 | 34,58 | 42.04 | 42.26 | 14869.52 | 14947.33
7.1.3 | SERVIÇO | SINAPI | 7.1.3 | 87775 | EMBOÇO OU MASSA ÚNICA EM ARGAMASSA TRAÇO 1:2:8, PREPARO MECÂNICO COM BETONEIRA 400 L, APLICADA MANUALMENTE EM PANOS DE FACHADA COM PRESENÇA DE VÃOS, ESPESSURA DE 25 MM. AF_08/2022 | M2 | 313.2533 | 48,51 | 51,75 | 62.49 | 63.25 | 19575.19 | 19813.27
7.1.4 | SERVIÇO | SINAPI | 7.1.4 | 87527 | EMBOÇO, EM ARGAMASSA TRAÇO 1:2:8, PREPARO MECÂNICO, APLICADO MANUALMENTE EM PAREDES INTERNAS DE AMBIENTES COM ÁREA MENOR QUE 5M², E =17,5MM, COM TALISCAS. AF_03/2024 | M2 | 20.91 | 35,14 | 37,34 | 45.26 | 45.63 | 946.38 | 954.12
7.1.5 | SERVIÇO | SINAPI | 7.1.5 | 87531 | EMBOÇO, EM ARGAMASSA TRAÇO 1:2:8, PREPARO MECÂNICO, APLICADO MANUALMENTE EM PAREDES INTERNAS DE AMBIENTES COM ÁREA ENTRE 5M² E 10M², E = 17,5MM, COM TALISCAS. AF_03/2024 | M2 | 75.86 | 31,63 | 33,46 | 40.74 | 40.89 | 3090.53 | 3101.91
7.1.6 | SERVIÇO | SINAPI | 7.1.6 | 87535 | EMBOÇO, EM ARGAMASSA TRAÇO 1:2:8, PREPARO MECÂNICO, APLICADO MANUALMENTE EM PAREDES INTERNAS DE AMBIENTES COM ÁREA MAIOR QUE 10M², E = 17,5MM, COM TALISCAS. AF_03/2024 | M2 | 39.11 | 29,53 | 31,14 | 38.04 | 38.06 | 1487.74 | 1488.52
7.2 |  |  |  |  | REVESTIMENTO DE TETO | [6 empty] | 68267.06 | 66373.69
7.2.1 | SERVIÇO | SINAPI | 7.2.1 | 104756 | FORRO EM MADEIRA PINUS, PARA AMBIENTES RESIDENCIAIS E COMERCIAIS, INCLUSIVE ESTRUTURA BIDIRECIONAL DE FIXAÇÃO. AF_08/2023 | M2 | 211.936 | 189,48 | 194,14 | 244.08 | 237.28 | 51729.33 | 50288.17
7.2.2 | SERVIÇO | SINAPI | 7.2.2 | 96122 | ACABAMENTOS PARA FORRO (RODA-FORRO EM MADEIRA PINUS). AF_08/2023 | M | 187.77 | 45,28 | 46,39 | 58.32 | 56.69 | 10950.74 | 10644.68
7.2.3 | SERVIÇO | SINAPI | 7.2.3 | 96116 | FORRO EM RÉGUAS DE PVC, FRISADO, PARA AMBIENTES COMERCIAIS, INCLUSIVE ESTRUTURA BIDIRECIONAL DE FIXAÇÃO. AF_08/2023_PS | M2 | 65.83 | 65,89 | 67,63 | 84.87 | 82.65 | 5586.99 | 5440.84
7.3 |  |  |  |  | TRASPORTE MATERIAIS | [6 empty] | 788.8 | 761.56
7.3.1 | SERVIÇO | SINAPI | 7.3.1 | 97914 | TRANSPORTE COM CAMINHÃO BASCULANTE DE 6 M³, EM VIA URBANA PAVIMENTADA, DMT ATÉ 30 KM (UNIDADE: M3XKM). AF_07/2020 | M3XKM | 32 | 2,79 | 2,84 | 3.59 | 3.47 | 114.88 | 111.04
7.3.2 | SERVIÇO | SINAPI | 7.3.2 | 97915 | TRANSPORTE COM CAMINHÃO BASCULANTE DE 6 M³, EM VIA URBANA PAVIMENTADA, ADICIONAL PARA DMT EXCEDENTE A 30 KM (UNIDADE: M3XKM). AF_07/2020 | M3XKM | 468 | 1,12 | 1,14 | 1.44 | 1.39 | 673.92 | 650.52
8. |  |  |  |  | ESQUADRIAS, FERRAGENS E VIDROS | [6 empty] | 66448.75 | 64533
8.1 |  |  |  |  | JANELAS | [6 empty] | 7879.23 | 7552.65
8.1.1 | SERVIÇO | SINAPI | 8.1.1 | 94570 | JANELA DE ALUMÍNIO DE CORRER COM 2 FOLHAS PARA VIDROS, COM VIDROS, BATENTE, ACABAMENTO COM ACETATO OU BRILHANTE E FERRAGENS. EXCLUSIVE ALIZAR E CONTRAMARCO. FORNECIMENTO E INSTALAÇÃO. AF_12/2019 | M2 | 6 | 448,88 | 450,61 | 578.24 | 550.75 | 3469.44 | 3304.5
8.1.2 | SERVIÇO | SINAPI | 8.1.2 | 94573 | JANELA DE ALUMÍNIO DE CORRER COM 4 FOLHAS PARA VIDROS, COM VIDROS, BATENTE, ACABAMENTO COM ACETATO OU BRILHANTE E FERRAGENS. EXCLUSIVE ALIZAR E CONTRAMARCO. FORNECIMENTO E INSTALAÇÃO. AF_12/2019 | M2 | 4.5 | 515,29 | 518,50 | 663.79 | 633.72 | 2987.05 | 2851.74
8.1.3 | SERVIÇO | COMPOSIÇÃO | 8.1.3 | CPU 07 | GUICHÊ EM ALUMÍNIO COM VIDRO - FORNECIMENTO E INSTALAÇÃO | M2 | 2.695 | 409.82 | 423.94 | 527.92 | 518.15 | 1422.74 | 1396.41
8.2 |  |  |  |  | PORTAS DE ALUMÍNIO/VIDRO | [6 empty] | 58455.09 | 56869.87
8.2.1 | SERVIÇO | SINAPI | 8.2.1 | 91341 | PORTA EM ALUMÍNIO DE ABRIR TIPO VENEZIANA COM GUARNIÇÃO, FIXAÇÃO COM PARAFUSOS - FORNECIMENTO E INSTALAÇÃO. AF_12/2019 | M2 | 3.84 | 704,77 | 706,05 | 907.88 | 862.95 | 3486.25 | 3313.72
8.2.2 | SERVIÇO | SINAPI | 8.2.2 | 91305 | FECHADURA DE EMBUTIR PARA PORTA DE BANHEIRO, COMPLETA, ACABAMENTO PADRÃO POPULAR, INCLUSO EXECUÇÃO DE FURO - FORNECIMENTO E INSTALAÇÃO. AF_12/2019 | UN | 3 | 108,44 | 110,89 | 139.69 | 135.53 | 419.07 | 406.59
8.2.3 | SERVIÇO | SINAPI | 8.2.3 | 100701 | PORTA DE FERRO, DE ABRIR, TIPO GRADE COM CHAPA, COM GUARNIÇÕES. AF_12/2019 | M2 | 3.36 | 545,95 | 547,66 | 703.29 | 669.36 | 2363.05 | 2249.04
8.2.4 | SERVIÇO | COMPOSIÇÃO | 8.2.4 | CPU 08 | PORTA DE CORRER DE VIDRO TEMPERADO, ESPESSURA 10MM - FORNECIMENTO E INSTALAÇÃO | M2 | 26 | 1086.17 | 1122.96 | 1399.2 | 1372.52 | 36379.2 | 35685.52
8.2.5 | SERVIÇO | COMPOSIÇÃO | 8.2.5 | CPU 09 | PORTA COMPLETA DE ALUMÍNIO - FORNECIMENTO E INSTALAÇÃO | M2 | 12.08 | 1015.82 | 1030.51 | 1308.57 | 1259.52 | 15807.52 | 15215
8.3 |  |  |  |  | TRANSPORTE MATERIAIS | [6 empty] | 114.43 | 110.48
8.3.1 | SERVIÇO | SINAPI | 8.3.1 | 97914 | TRANSPORTE COM CAMINHÃO BASCULANTE DE 6 M³, EM VIA URBANA PAVIMENTADA, DMT ATÉ 30 KM (UNIDADE: M3XKM). AF_07/2020 | M3XKM | 5 | 2,79 | 2,84 | 3.59 | 3.47 | 17.95 | 17.35
8.3.2 | SERVIÇO | SINAPI | 8.3.2 | 97915 | TRANSPORTE COM CAMINHÃO BASCULANTE DE 6 M³, EM VIA URBANA PAVIMENTADA, ADICIONAL PARA DMT EXCEDENTE A 30 KM (UNIDADE: M3XKM). AF_07/2020 | M3XKM | 67 | 1,12 | 1,14 | 1.44 | 1.39 | 96.48 | 93.13
9. |  |  |  |  | PISO | [6 empty] | 77830.69 | 75470.19
9.1 |  |  |  |  | CONTRAPISO | [6 empty] | 21878.9 | 21733.19
9.1.1 | SERVIÇO | SINAPI | 9.1.1 | 95241 | LASTRO DE CONCRETO MAGRO, APLICADO EM PISOS, LAJES SOBRE SOLO OU RADIERS, ESPESSURA DE 5 CM. AF_01/2024 | M2 | 285.7 | 33,82 | 35,10 | 43.56 | 42.9 | 12445.09 | 12256.53
9.1.2 | SERVIÇO | AGESUL | 9.1.2 | 1701000116 | REGULARIZACAO SARRAFEADA PARA REVESTIMENTO DE PISO COM ARGAMASSA DE CIMENTO E AREIA NO TRACO 1:3, NA(S) ESPESSURA(S):- 2 CM | M2 | 285.7 | 25.64 | 27.14 | 33.02 | 33.17 | 9433.81 | 9476.66
9.2 |  |  |  |  | REVESTIMENTO | [6 empty] | 55179.54 | 52991.42
9.2.1 | SERVIÇO | SINAPI | 9.2.1 | 87261 | REVESTIMENTO CERÂMICO PARA PISO COM PLACAS TIPO PORCELANATO DE DIMENSÕES 60X60 CM APLICADA EM AMBIENTES DE ÁREA MENOR QUE 5 M². AF_02/2023_PE | M2 | 3.6 | 162,09 | 165,24 | 208.8 | 201.96 | 751.68 | 727.05
9.2.2 | SERVIÇO | SINAPI | 9.2.2 | 87262 | REVESTIMENTO CERÂMICO PARA PISO COM PLACAS TIPO PORCELANATO DE DIMENSÕES 60X60 CM APLICADA EM AMBIENTES DE ÁREA ENTRE 5 M² E 10 M². AF_02/2023_PE | M2 | 41.19 | 149,93 | 152,26 | 193.13 | 186.09 | 7955.02 | 7665.04
9.2.3 | SERVIÇO | SINAPI | 9.2.3 | 87263 | REVESTIMENTO CERÂMICO PARA PISO COM PLACAS TIPO PORCELANATO DE DIMENSÕES 60X60 CM APLICADA EM AMBIENTES DE ÁREA MAIOR QUE 10 M². AF_02/2023_PE | M2 | 240.91 | 141,21 | 142,77 | 181.9 | 174.49 | 43821.52 | 42036.38
9.2.4 | SERVIÇO | SINAPI | 9.2.4 | 88650 | RODAPÉ CERÂMICO DE 7CM DE ALTURA COM PLACAS TIPO ESMALTADA EXTRA DE DIMENSÕES 60X60CM. AF_02/2023 | M | 138.09 | 14,91 | 15,19 | 19.2 | 18.56 | 2651.32 | 2562.95
9.3 |  |  |  |  | TRANSPORTE MATERIAIS | [6 empty] | 772.25 | 745.58
9.3.1 | SERVIÇO | SINAPI | 9.3.1 | 97914 | TRANSPORTE COM CAMINHÃO BASCULANTE DE 6 M³, EM VIA URBANA PAVIMENTADA, DMT ATÉ 30 KM (UNIDADE: M3XKM). AF_07/2020 | M3XKM | 31 | 2,79 | 2,84 | 3.59 | 3.47 | 111.29 | 107.57
9.3.2 | SERVIÇO | SINAPI | 9.3.2 | 97915 | TRANSPORTE COM CAMINHÃO BASCULANTE DE 6 M³, EM VIA URBANA PAVIMENTADA, ADICIONAL PARA DMT EXCEDENTE A 30 KM (UNIDADE: M3XKM). AF_07/2020 | M3XKM | 459 | 1,12 | 1,14 | 1.44 | 1.39 | 660.96 | 638.01
10. |  |  |  |  | INSTALAÇÕES HIDRÁULICAS/SANITÁRIAS/ÁGUAS PLUVIAIS | [6 empty] | 39104.24 | 37867.33
10.1 |  |  |  |  | SANITÁRIO | [6 empty] | 22079.35 | 21453.33
10.1.1 | SERVIÇO | SINAPI | 3240 | 97902 | CAIXA ENTERRADA HIDRÁULICA RETANGULAR EM ALVENARIA COM TIJOLOS CERÂMICOS MACIÇOS, DIMENSÕES INTERNAS: 0,6X0,6X0,6 M PARA REDE DE ESGOTO. AF_12/2020 | UN | 4 | 521,01 | 548,89 | 671.16 | 670.87 | 2684.64 | 2683.48
10.1.2 | SERVIÇO | SINAPI | 3241 | 89708 | CAIXA SIFONADA, PVC, DN 150 X 185 X 75 MM, JUNTA ELÁSTICA, FORNECIDA E INSTALADA EM RAMAL DE DESCARGA OU EM RAMAL DE ESGOTO SANITÁRIO. AF_08/2022 | UN | 3 | 100,40 | 102,47 | 129.33 | 125.24 | 387.99 | 375.72
10.1.3 | SERVIÇO | SINAPI | 3242 | 89728 | CURVA CURTA 90 GRAUS, PVC, SERIE NORMAL, ESGOTO PREDIAL, DN 40 MM, JUNTA SOLDÁVEL, FORNECIDO E INSTALADO EM RAMAL DE DESCARGA OU RAMAL DE ESGOTO SANITÁRIO. AF_08/2022 | UN | 5 | 12,07 | 12,62 | 15.54 | 15.42 | 77.7 | 77.1
10.1.4 | SERVIÇO | SINAPI | 3243 | 89746 | JOELHO 45 GRAUS, PVC, SERIE NORMAL, ESGOTO PREDIAL, DN 100 MM, JUNTA ELÁSTICA, FORNECIDO E INSTALADO EM RAMAL DE DESCARGA OU RAMAL DE ESGOTO SANITÁRIO. AF_08/2022 | UN | 2 | 26,69 | 27,52 | 34.38 | 33.63 | 68.76 | 67.26
10.1.5 | SERVIÇO | SINAPI | 3244 | 89726 | JOELHO 45 GRAUS, PVC, SERIE NORMAL, ESGOTO PREDIAL, DN 40 MM, JUNTA SOLDÁVEL, FORNECIDO E INSTALADO EM RAMAL DE DESCARGA OU RAMAL DE ESGOTO SANITÁRIO. AF_08/2022 | UN | 2 | 9,43 | 9,98 | 12.14 | 12.19 | 24.28 | 24.38
10.1.6 | SERVIÇO | SINAPI | 3245 | 89739 | JOELHO 45 GRAUS, PVC, SERIE NORMAL, ESGOTO PREDIAL, DN 75 MM, JUNTA ELÁSTICA, FORNECIDO E INSTALADO EM RAMAL DE DESCARGA OU RAMAL DE ESGOTO SANITÁRIO. AF_08/2022 | UN | 2 | 22,06 | 22,77 | 28.41 | 27.83 | 56.82 | 55.66
10.1.7 | SERVIÇO | SINAPI | 3246 | 89744 | JOELHO 90 GRAUS, PVC, SERIE NORMAL, ESGOTO PREDIAL, DN 100 MM, JUNTA ELÁSTICA, FORNECIDO E INSTALADO EM RAMAL DE DESCARGA OU RAMAL DE ESGOTO SANITÁRIO. AF_08/2022 | UN | 4 | 25,87 | 26,70 | 33.32 | 32.63 | 133.28 | 130.52
10.1.8 | SERVIÇO | SINAPI | 3247 | 89805 | JOELHO 90 GRAUS, PVC, SERIE NORMAL, ESGOTO PREDIAL, DN 75 MM, JUNTA ELÁSTICA, FORNECIDO E INSTALADO EM PRUMADA DE ESGOTO SANITÁRIO OU VENTILAÇÃO. AF_08/2022 | UN | 2 | 19,53 | 20,06 | 25.15 | 24.51 | 50.3 | 49.02
10.1.9 | SERVIÇO | SINAPI | 3248 | 89724 | JOELHO 90 GRAUS, PVC, SERIE NORMAL, ESGOTO PREDIAL, DN 40 MM, JUNTA SOLDÁVEL, FORNECIDO E INSTALADO EM RAMAL DE DESCARGA OU RAMAL DE ESGOTO SANITÁRIO. AF_08/2022 | UN | 5 | 9,20 | 9,75 | 11.85 | 11.91 | 59.25 | 59.55
10.1.10 | SERVIÇO | AGESUL | 3249 | 1301005095 | - JUNCAO SIMPLES COM REDUCAO (100 X 75) MM | UN | 2 | 39.76 | 40.44 | 51.21 | 49.42 | 102.42 | 98.84
10.1.11 | SERVIÇO | SINAPI | 3250 | 89797 | JUNÇÃO SIMPLES, PVC, SERIE NORMAL, ESGOTO PREDIAL, DN 100 X 100 MM, JUNTA ELÁSTICA, FORNECIDO E INSTALADO EM RAMAL DE DESCARGA OU RAMAL DE ESGOTO SANITÁRIO. AF_08/2022 | UN | 2 | 48,93 | 50,04 | 63.03 | 61.16 | 126.06 | 122.32
10.1.12 | SERVIÇO | SINAPI | 3251 | 89673 | REDUÇÃO EXCÊNTRICA, PVC, SERIE R, ÁGUA PLUVIAL, DN 100 X 75 MM, JUNTA ELÁSTICA, FORNECIDO E INSTALADO EM CONDUTORES VERTICAIS DE ÁGUAS PLUVIAIS. AF_06/2022 | UN | 1 | 33,70 | 34,35 | 43.41 | 41.98 | 43.41 | 41.98
10.1.13 | SERVIÇO | SINAPI | 3252 | 89549 | REDUÇÃO EXCÊNTRICA, PVC, SERIE R, ÁGUA PLUVIAL, DN 75 X 50 MM, JUNTA ELÁSTICA, FORNECIDO E INSTALADO EM RAMAL DE ENCAMINHAMENTO. AF_06/2022 | UN | 1 | 18,45 | 18,67 | 23.76 | 22.81 | 23.76 | 22.81
10.1.14 | SERVIÇO | SINAPI | 3253 | 89714 | TUBO PVC, SERIE NORMAL, ESGOTO PREDIAL, DN 100 MM, FORNECIDO E INSTALADO EM RAMAL DE DESCARGA OU RAMAL DE ESGOTO SANITÁRIO. AF_08/2022 | M | 30.48 | 33,28 | 35,19 | 42.87 | 43.01 | 1306.67 | 1310.94
10.1.15 | SERVIÇO | SINAPI | 3254 | 89713 | TUBO PVC, SERIE NORMAL, ESGOTO PREDIAL, DN 75 MM, FORNECIDO E INSTALADO EM RAMAL DE DESCARGA OU RAMAL DE ESGOTO SANITÁRIO. AF_08/2022 | M | 12.83 | 29,93 | 31,57 | 38.55 | 38.58 | 494.59 | 494.98
10.1.16 | SERVIÇO | SINAPI | 3255 | 89711 | TUBO PVC, SERIE NORMAL, ESGOTO PREDIAL, DN 40 MM, FORNECIDO E INSTALADO EM RAMAL DE DESCARGA OU RAMAL DE ESGOTO SANITÁRIO. AF_08/2022 | M | 5.42 | 18,49 | 19,75 | 23.81 | 24.13 | 129.05 | 130.78
10.1.18 | SERVIÇO | SINAPI | 3257 | 98064 | SUMIDOURO CIRCULAR, EM CONCRETO PRÉ-MOLDADO, DIÂMETRO INTERNO = 2,38 M, ALTURA INTERNA = 3,0 M, ÁREA DE INFILTRAÇÃO: 25 M² (PARA 10 CONTRIBUINTES). AF_12/2020_PA | UN | 1 | 5.749,47 | 5.794,37 | 7406.45 | 7082.08 | 7406.45 | 7082.08
10.1.19 | SERVIÇO | SINAPI | 3258 | 98054 | TANQUE SÉPTICO CIRCULAR, EM CONCRETO PRÉ-MOLDADO, DIÂMETRO INTERNO = 1,88 M, ALTURA INTERNA = 2,50 M, VOLUME ÚTIL: 6245,8 L (PARA 32 CONTRIBUINTES). AF_12/2020_PA | UN | 1 | 4.921,48 | 4.957,62 | 6339.84 | 6059.38 | 6339.84 | 6059.38
10.1.20 | SERVIÇO | SINAPI | 3259 | 89739 | JOELHO 45 GRAUS, PVC, SERIE NORMAL, ESGOTO PREDIAL, DN 75 MM, JUNTA ELÁSTICA, FORNECIDO E INSTALADO EM RAMAL DE DESCARGA OU RAMAL DE ESGOTO SANITÁRIO. AF_08/2022 | UN | 2 | 22,06 | 22,77 | 28.41 | 27.83 | 56.82 | 55.66
10.1.21 | SERVIÇO | SINAPI | 3260 | 89731 | JOELHO 90 GRAUS, PVC, SERIE NORMAL, ESGOTO PREDIAL, DN 50 MM, JUNTA ELÁSTICA, FORNECIDO E INSTALADO EM RAMAL DE DESCARGA OU RAMAL DE ESGOTO SANITÁRIO. AF_08/2022 | UN | 4 | 13,70 | 14,30 | 17.64 | 17.47 | 70.56 | 69.88
10.1.22 | SERVIÇO | SINAPI | 3261 | 89712 | TUBO PVC, SERIE NORMAL, ESGOTO PREDIAL, DN 50 MM, FORNECIDO E INSTALADO EM RAMAL DE DESCARGA OU RAMAL DE ESGOTO SANITÁRIO. AF_08/2022 | M | 40.66 | 23,92 | 25,29 | 30.81 | 30.91 | 1252.73 | 1256.8
10.1.25 | SERVIÇO | SINAPI | 3264 | 98104 | CAIXA DE GORDURA SIMPLES (CAPACIDADE: 36L), RETANGULAR, EM ALVENARIA COM TIJOLOS CERÂMICOS MACIÇOS, DIMENSÕES INTERNAS = 0,2X0,4 M, ALTURA INTERNA = 0,8 M. AF_12/2020 | UN | 1 | 337,58 | 356,20 | 434.87 | 435.36 | 434.87 | 435.36
10.1.26 | SERVIÇO | SINAPI | 3265 | 89802 | JOELHO 45 GRAUS, PVC, SERIE NORMAL, ESGOTO PREDIAL, DN 50 MM, JUNTA ELÁSTICA, FORNECIDO E INSTALADO EM PRUMADA DE ESGOTO SANITÁRIO OU VENTILAÇÃO. AF_08/2022 | UN | 5 | 10,28 | 10,42 | 13.24 | 12.73 | 66.2 | 63.65
10.1.27 | SERVIÇO | SINAPI | 3266 | 89731 | JOELHO 90 GRAUS, PVC, SERIE NORMAL, ESGOTO PREDIAL, DN 50 MM, JUNTA ELÁSTICA, FORNECIDO E INSTALADO EM RAMAL DE DESCARGA OU RAMAL DE ESGOTO SANITÁRIO. AF_08/2022 | UN | 12 | 13,70 | 14,30 | 17.64 | 17.47 | 211.68 | 209.64
10.1.28 | SERVIÇO | SINAPI | 3267 | 89827 | JUNÇÃO SIMPLES, PVC, SERIE NORMAL, ESGOTO PREDIAL, DN 50 X 50 MM, JUNTA ELÁSTICA, FORNECIDO E INSTALADO EM PRUMADA DE ESGOTO SANITÁRIO OU VENTILAÇÃO. AF_08/2022 | UN | 1 | 19,31 | 19,51 | 24.87 | 23.84 | 24.87 | 23.84
10.1.29 | SERVIÇO | SINAPI | 3268 | 89753 | LUVA SIMPLES, PVC, SERIE NORMAL, ESGOTO PREDIAL, DN 50 MM, JUNTA ELÁSTICA, FORNECIDO E INSTALADO EM RAMAL DE DESCARGA OU RAMAL DE ESGOTO SANITÁRIO. AF_08/2022 | UN | 1 | 8,51 | 8,91 | 10.96 | 10.89 | 10.96 | 10.89
10.1.30 | SERVIÇO | SINAPI | 3269 | 89549 | REDUÇÃO EXCÊNTRICA, PVC, SERIE R, ÁGUA PLUVIAL, DN 75 X 50 MM, JUNTA ELÁSTICA, FORNECIDO E INSTALADO EM RAMAL DE ENCAMINHAMENTO. AF_06/2022 | UN | 2 | 18,45 | 18,67 | 23.76 | 22.81 | 47.52 | 45.62
10.1.31 | SERVIÇO | SINAPI | 3270 | 104348 | TERMINAL DE VENTILAÇÃO, PVC, SÉRIE NORMAL, ESGOTO PREDIAL, DN 50 MM, JUNTA SOLDÁVEL, FORNECIDO E INSTALADO EM PRUMADA DE ESGOTO SANITÁRIO OU VENTILAÇÃO. AF_08/2022 | UN | 5 | 10,94 | 10,99 | 14.09 | 13.43 | 70.45 | 67.15
10.1.33 | SERVIÇO | SINAPI | 3272 | 89784 | TE, PVC, SERIE NORMAL, ESGOTO PREDIAL, DN 50 X 50 MM, JUNTA ELÁSTICA, FORNECIDO E INSTALADO EM RAMAL DE DESCARGA OU RAMAL DE ESGOTO SANITÁRIO. AF_08/2022 | UN | 2 | 22,50 | 23,30 | 28.98 | 28.47 | 57.96 | 56.94
10.1.34 | SERVIÇO | AGESUL | 3272 | 1301005007 | ESCAVACAO (MANUAL) DE VALAS, PARA ASSENTAMENTO DE TUBOS, COM DIAMETROS DE (100 A 150)MM | M | 20.43 | 4.99 | 5.49 | 6.42 | 6.71 | 131.16 | 137.08
10.1.35 | SERVIÇO | AGESUL | 3272 | 1301006067 | REATERRO (MANUAL) DE VALAS, COM TUBOS ASSENTADOS, NO(S) DIAMETRO(S):- (100 A 150)MM | M | 20.43 | 4.88 | 5.37 | 6.28 | 6.56 | 128.3 | 134.02
10.2 |  |  |  |  | HIDRÁULICA | [6 empty] | 15723.78 | 15113.75
10.2.1 | SERVIÇO | SINAPI | 2660 | 94499 | REGISTRO DE GAVETA BRUTO, LATÃO, ROSCÁVEL, 2 1/2" - FORNECIMENTO E INSTALAÇÃO. AF_08/2021 | UN | 1 | 260,17 | 262,14 | 335.15 | 320.39 | 335.15 | 320.39
10.2.2 | SERVIÇO | SINAPI | 2661 | 89987 | REGISTRO DE GAVETA BRUTO, LATÃO, ROSCÁVEL, 3/4", COM ACABAMENTO E CANOPLA CROMADOS - FORNECIMENTO E INSTALAÇÃO. AF_08/2021 | UN | 7 | 84,10 | 85,04 | 108.33 | 103.93 | 758.31 | 727.51
10.2.3 | SERVIÇO | SINAPI | 2662 | 94490 | REGISTRO DE ESFERA, PVC, SOLDÁVEL, COM VOLANTE, DN 32 MM - FORNECIMENTO E INSTALAÇÃO. AF_08/2021 | UN | 1 | 41,68 | 42,03 | 53.69 | 51.37 | 53.69 | 51.37
10.2.4 | SERVIÇO | SINAPI | 2663 | 94492 | REGISTRO DE ESFERA, PVC, SOLDÁVEL, COM VOLANTE, DN 50 MM - FORNECIMENTO E INSTALAÇÃO. AF_08/2021 | UN | 1 | 58,56 | 59,04 | 75.43 | 72.16 | 75.43 | 72.16
10.2.5 | SERVIÇO | SINAPI | 2664 | 94789 | ADAPTADOR COM FLANGES LIVRES, PVC, SOLDÁVEL LONGO, DN 75 MM X 2 1/2 , INSTALADO EM RESERVAÇÃO DE ÁGUA DE EDIFICAÇÃO QUE POSSUA RESERVATÓRIO DE FIBRA/FIBROCIMENTO FORNECIMENTO E INSTALAÇÃO. AF_06/2016 | UN | 1 | 224,69 | 226,02 | 289.44 | 276.24 | 289.44 | 276.24
10.2.6 | SERVIÇO | SINAPI | 2665 | 89383 | ADAPTADOR CURTO COM BOLSA E ROSCA PARA REGISTRO, PVC, SOLDÁVEL, DN 25MM X 3/4 , INSTALADO EM RAMAL OU SUB-RAMAL DE ÁGUA - FORNECIMENTO E INSTALAÇÃO. AF_06/2022 | UN | 14 | 5,78 | 6,18 | 7.44 | 7.55 | 104.16 | 105.7
10.2.7 | SERVIÇO | SINAPI | 2666 | 94662 | ADAPTADOR CURTO COM BOLSA E ROSCA PARA REGISTRO, PVC, SOLDÁVEL, DN 50 MM X 1 1/2 , INSTALADO EM RESERVAÇÃO DE ÁGUA DE EDIFICAÇÃO QUE POSSUA RESERVATÓRIO DE FIBRA/FIBROCIMENTO FORNECIMENTO E INSTALAÇÃO. AF_06/2016 | UN | 4 | 12,33 | 12,83 | 15.88 | 15.68 | 63.52 | 62.72
10.2.8 | SERVIÇO | SINAPI | 2667 | 94666 | ADAPTADOR CURTO COM BOLSA E ROSCA PARA REGISTRO, PVC, SOLDÁVEL, DN 75 MM X 2 1/2 , INSTALADO EM RESERVAÇÃO DE ÁGUA DE EDIFICAÇÃO QUE POSSUA RESERVATÓRIO DE FIBRA/FIBROCIMENTO FORNECIMENTO E INSTALAÇÃO. AF_06/2016 | UN | 2 | 34,16 | 34,95 | 44 | 42.71 | 88 | 85.42
10.2.9 | SERVIÇO | SINAPI | 2668 | 103966 | BUCHA DE REDUÇÃO, LONGA, PVC, SOLDÁVEL, DN 50 X 25 MM, INSTALADO EM PRUMADA DE ÁGUA - FORNECIMENTO E INSTALAÇÃO. AF_06/2022 | UN | 5 | 9,08 | 9,36 | 11.69 | 11.44 | 58.45 | 57.2
10.2.10 | SERVIÇO | SBC | 2669 | 53366 | BUCHA DE REDUCAO LONGA PVC 75x50mm | UN | 1 | 33.25 | 33.25 | 42.83 | 40.63 | 42.83 | 40.63
10.2.11 | SERVIÇO | SINAPI | 2670 | 89384 | CURVA DE TRANSPOSIÇÃO, PVC, SOLDÁVEL, DN 25MM, INSTALADO EM RAMAL OU SUB-RAMAL DE ÁGUA FORNECIMENTO E INSTALAÇÃO. AF_06/2022 | UN | 2 | 12,04 | 12,47 | 15.5 | 15.24 | 31 | 30.48
10.2.12 | SERVIÇO | SINAPI | 2671 | 89409 | JOELHO 45 GRAUS, PVC, SOLDÁVEL, DN 25MM, INSTALADO EM RAMAL DE DISTRIBUIÇÃO DE ÁGUA - FORNECIMENTO E INSTALAÇÃO. AF_06/2022 | UN | 1 | 8,23 | 8,82 | 10.6 | 10.78 | 10.6 | 10.78
10.2.13 | SERVIÇO | SINAPI | 2672 | 89502 | JOELHO 45 GRAUS, PVC, SOLDÁVEL, DN 50MM, INSTALADO EM PRUMADA DE ÁGUA - FORNECIMENTO E INSTALAÇÃO. AF_06/2022 | UN | 2 | 15,73 | 16,28 | 20.26 | 19.89 | 40.52 | 39.78
10.2.14 | SERVIÇO | SINAPI | 2673 | 89515 | JOELHO 45 GRAUS, PVC, SOLDÁVEL, DN 75MM, INSTALADO EM PRUMADA DE ÁGUA - FORNECIMENTO E INSTALAÇÃO. AF_06/2022 | UN | 1 | 78,89 | 79,68 | 101.62 | 97.38 | 101.62 | 97.38
10.2.15 | SERVIÇO | SINAPI | 2674 | 89408 | JOELHO 90 GRAUS, PVC, SOLDÁVEL, DN 25MM, INSTALADO EM RAMAL DE DISTRIBUIÇÃO DE ÁGUA - FORNECIMENTO E INSTALAÇÃO. AF_06/2022 | UN | 16 | 7,46 | 8,05 | 9.6 | 9.83 | 153.6 | 157.28
10.2.16 | SERVIÇO | SINAPI | 2675 | 94678 | JOELHO 90 GRAUS, PVC, SOLDÁVEL, DN 50 MM INSTALADO EM RESERVAÇÃO DE ÁGUA DE EDIFICAÇÃO QUE POSSUA RESERVATÓRIO DE FIBRA/FIBROCIMENTO FORNECIMENTO E INSTALAÇÃO. AF_06/2016 | UN | 5 | 15,16 | 15,90 | 19.52 | 19.43 | 97.6 | 97.15
10.2.17 | SERVIÇO | SINAPI | 2676 | 94682 | JOELHO 90 GRAUS, PVC, SOLDÁVEL, DN 75 MM INSTALADO EM RESERVAÇÃO DE ÁGUA DE EDIFICAÇÃO QUE POSSUA RESERVATÓRIO DE FIBRA/FIBROCIMENTO FORNECIMENTO E INSTALAÇÃO. AF_06/2016 | UN | 2 | 103,74 | 104,93 | 133.63 | 128.24 | 267.26 | 256.48
10.2.18 | SERVIÇO | SINAPI | 2677 | 89424 | LUVA, PVC, SOLDÁVEL, DN 25MM, INSTALADO EM RAMAL DE DISTRIBUIÇÃO DE ÁGUA - FORNECIMENTO E INSTALAÇÃO. AF_06/2022 | UN | 7 | 5,75 | 6,14 | 7.4 | 7.5 | 51.8 | 52.5
10.2.19 | SERVIÇO | SINAPI | 2678 | 94663 | LUVA, PVC, SOLDÁVEL, DN 50 MM, INSTALADO EM RESERVAÇÃO DE ÁGUA DE EDIFICAÇÃO QUE POSSUA RESERVATÓRIO DE FIBRA/FIBROCIMENTO FORNECIMENTO E INSTALAÇÃO. AF_06/2016 | UN | 4 | 12,23 | 12,73 | 15.75 | 15.55 | 63 | 62.2
10.2.20 | SERVIÇO | SINAPI | 2679 | 89402 | TUBO, PVC, SOLDÁVEL, DN 25MM, INSTALADO EM RAMAL DE DISTRIBUIÇÃO DE ÁGUA - FORNECIMENTO E INSTALAÇÃO. AF_06/2022 | M | 30.63 | 10,77 | 11,46 | 13.87 | 14 | 424.83 | 428.82
10.2.21 | SERVIÇO | SINAPI | 2680 | 94651 | TUBO, PVC, SOLDÁVEL, DN 50 MM, INSTALADO EM RESERVAÇÃO DE ÁGUA DE EDIFICAÇÃO QUE POSSUA RESERVATÓRIO DE FIBRA/FIBROCIMENTO FORNECIMENTO E INSTALAÇÃO. AF_06/2016 | M | 15.83 | 23,39 | 24,21 | 30.13 | 29.59 | 476.95 | 468.4
10.2.22 | SERVIÇO | SINAPI | 2681 | 94653 | TUBO, PVC, SOLDÁVEL, DN 75 MM, INSTALADO EM RESERVAÇÃO DE ÁGUA DE EDIFICAÇÃO QUE POSSUA RESERVATÓRIO DE FIBRA/FIBROCIMENTO FORNECIMENTO E INSTALAÇÃO. AF_06/2016 | M | 4.31 | 53,95 | 55,28 | 69.49 | 67.56 | 299.5 | 291.18
10.2.23 | SERVIÇO | SINAPI | 2682 | 89440 | TE, PVC, SOLDÁVEL, DN 25MM, INSTALADO EM RAMAL DE DISTRIBUIÇÃO DE ÁGUA - FORNECIMENTO E INSTALAÇÃO. AF_06/2022 | UN | 5 | 10,38 | 11,16 | 13.37 | 13.64 | 66.85 | 68.2
10.2.24 | SERVIÇO | SINAPI | 2683 | 89625 | TE, PVC, SOLDÁVEL, DN 50MM, INSTALADO EM PRUMADA DE ÁGUA - FORNECIMENTO E INSTALAÇÃO. AF_06/2022 | UN | 4 | 21,19 | 21,92 | 27.29 | 26.79 | 109.16 | 107.16
10.2.25 | SERVIÇO | SINAPI | 2684 | 89627 | TÊ DE REDUÇÃO, PVC, SOLDÁVEL, DN 50MM X 25MM, INSTALADO EM PRUMADA DE ÁGUA - FORNECIMENTO E INSTALAÇÃO. AF_06/2022 | UN | 2 | 18,77 | 19,33 | 24.17 | 23.62 | 48.34 | 47.24
10.2.26 | SERVIÇO | SINAPI | 2685 | 94698 | TÊ DE REDUÇÃO, PVC, SOLDÁVEL, DN 75 MM X 50 MM, INSTALADO EM RESERVAÇÃO DE ÁGUA DE EDIFICAÇÃO QUE POSSUA RESERVATÓRIO DE FIBRA/FIBROCIMENTO FORNECIMENTO E INSTALAÇÃO. AF_06/2016 | UN | 3 | 68,48 | 70,06 | 88.21 | 85.62 | 264.63 | 256.86
10.2.27 | SERVIÇO | SINAPI | 2686 | 90373 | JOELHO 90 GRAUS COM BUCHA DE LATÃO, PVC, SOLDÁVEL, DN 25MM, X 1/2 INSTALADO EM RAMAL OU SUB-RAMAL DE ÁGUA - FORNECIMENTO E INSTALAÇÃO. AF_06/2022 | UN | 12 | 11,70 | 12,27 | 15.07 | 14.99 | 180.84 | 179.88
10.2.28 | SERVIÇO | SINAPI | 2687 | 89396 | TÊ COM BUCHA DE LATÃO NA BOLSA CENTRAL, PVC, SOLDÁVEL, DN 25MM X 1/2 , INSTALADO EM RAMAL OU SUB-RAMAL DE ÁGUA - FORNECIMENTO E INSTALAÇÃO. AF_06/2022 | UN | 3 | 18,68 | 19,42 | 24.06 | 23.73 | 72.18 | 71.19
10.2.29 | SERVIÇO | SINAPI | 2687 | 102610 | CAIXA D´ÁGUA EM POLIETILENO, 3000 LITROS - FORNECIMENTO E INSTALAÇÃO. AF_06/2021 | UN | 4 | 1.994,96 | 1.996,41 | 2569.9 | 2440.08 | 10279.6 | 9760.32
10.2.30 | SERVIÇO | SINAPI |  | 94489 | REGISTRO DE ESFERA, PVC, SOLDÁVEL, COM VOLANTE, DN 25 MM - FORNECIMENTO E INSTALAÇÃO. AF_08/2021 | UN | 1 | 28,10 | 28,45 | 36.19 | 34.77 | 36.19 | 34.77
10.2.31 | SERVIÇO | SINAPI |  | 94489 | REGISTRO DE ESFERA, PVC, SOLDÁVEL, COM VOLANTE, DN 25 MM - FORNECIMENTO E INSTALAÇÃO. AF_08/2021 | UN | 1 | 28,10 | 28,45 | 36.19 | 34.77 | 36.19 | 34.77
10.2.32 | SERVIÇO | SBC |  | 52115 | JOELHO 90 PVC RIGIDO ROSCA 3/4"" | UN | 3 | 10.78 | 10.78 | 13.88 | 13.17 | 41.64 | 39.51
10.2.33 | SERVIÇO | SINAPI |  | 89402 | TUBO, PVC, SOLDÁVEL, DN 25MM, INSTALADO EM RAMAL DE DISTRIBUIÇÃO DE ÁGUA - FORNECIMENTO E INSTALAÇÃO. AF_06/2022 | M | 0.3 | 10,77 | 11,46 | 13.87 | 14 | 4.16 | 4.2
10.2.34 | SERVIÇO | SINAPI |  | 89383 | ADAPTADOR CURTO COM BOLSA E ROSCA PARA REGISTRO, PVC, SOLDÁVEL, DN 25MM X 3/4 , INSTALADO EM RAMAL OU SUB-RAMAL DE ÁGUA - FORNECIMENTO E INSTALAÇÃO. AF_06/2022 | UN | 1 | 5,78 | 6,18 | 7.44 | 7.55 | 7.44 | 7.55
10.2.35 | SERVIÇO | SINAPI |  | 89408 | JOELHO 90 GRAUS, PVC, SOLDÁVEL, DN 25MM, INSTALADO EM RAMAL DE DISTRIBUIÇÃO DE ÁGUA - FORNECIMENTO E INSTALAÇÃO. AF_06/2022 | UN | 9 | 7,46 | 8,05 | 9.6 | 9.83 | 86.4 | 88.47
10.2.36 | SERVIÇO | SINAPI |  | 89402 | TUBO, PVC, SOLDÁVEL, DN 25MM, INSTALADO EM RAMAL DE DISTRIBUIÇÃO DE ÁGUA - FORNECIMENTO E INSTALAÇÃO. AF_06/2022 | M | 21.9 | 10,77 | 11,46 | 13.87 | 14 | 303.75 | 306.6
10.2.37 | SERVIÇO | SINAPI |  | 90443 | RASGO LINEAR MANUAL EM ALVENARIA, PARA RAMAIS/ DISTRIBUIÇÃO DE INSTALAÇÕES HIDRÁULICAS, DIÂMETROS MENORES OU IGUAIS A 40 MM. AF_09/2023 | M | 28.38 | 6,29 | 6,99 | 8.1 | 8.54 | 229.87 | 242.36
10.2.38 | SERVIÇO | SINAPI |  | 91222 | RASGO LINEAR MANUAL EM ALVENARIA, PARA RAMAIS/ DISTRIBUIÇÃO DE INSTALAÇÕES HIDRÁULICAS, DIÂMETROS MAIORES QUE 40 MM E MENORES OU IGUAIS A 75 MM. AF_09/2023 | M | 7.69 | 7,00 | 7,76 | 9.01 | 9.48 | 69.28 | 72.9
10.3 |  |  |  |  | DRENO AR CONDICIONADO | [6 empty] | 1149.97 | 1154.33
10.3.1 | SERVIÇO | SINAPI |  | 103288 | RASGO E CHUMBAMENTO EM ALVENARIA PARA TUBOS DE SPLIT PAREDE DE 9000 A 24000 BTUS/H. AF_11/2021 | UN | 5.72 | 12,31 | 13,51 | 15.85 | 16.51 | 90.66 | 94.43
10.3.2 | SERVIÇO | SINAPI |  | 89865 | TUBO, PVC, SOLDÁVEL, DN 25MM, INSTALADO EM DRENO DE AR-CONDICIONADO - FORNECIMENTO E INSTALAÇÃO. AF_08/2022 | M | 21.8 | 14,58 | 15,68 | 18.78 | 19.16 | 409.4 | 417.68
10.3.3 | SERVIÇO | SINAPI |  | 89867 | JOELHO 45 GRAUS, PVC, SOLDÁVEL, DN 25MM, INSTALADO EM DRENO DE AR-CONDICIONADO - FORNECIMENTO E INSTALAÇÃO. AF_08/2022 | UN | 1 | 7,14 | 7,62 | 9.19 | 9.31 | 9.19 | 9.31
10.3.4 | SERVIÇO | SINAPI |  | 89866 | JOELHO 90 GRAUS, PVC, SOLDÁVEL, DN 25MM, INSTALADO EM DRENO DE AR-CONDICIONADO - FORNECIMENTO E INSTALAÇÃO. AF_08/2022 | UN | 6 | 6,37 | 6,85 | 8.2 | 8.37 | 49.2 | 50.22
10.3.5 | SERVIÇO | SINAPI |  | 89381 | LUVA COM BUCHA DE LATÃO, PVC, SOLDÁVEL, DN 25MM X 3/4 , INSTALADO EM RAMAL OU SUB-RAMAL DE ÁGUA - FORNECIMENTO E INSTALAÇÃO. AF_06/2022 | UN | 4 | 11,45 | 11,85 | 14.74 | 14.48 | 58.96 | 57.92
10.3.6 | SERVIÇO | SBC |  | 70340 | CAIXA DE PASSAGEM P/ SPLIT 35X13X7CM DRENO INFERIOR DE PLAST | UN | 4 | 33.92 | 33.92 | 43.69 | 41.45 | 174.76 | 165.8
10.3.7 | SERVIÇO | SINAPI |  | 89869 | TE, PVC, SOLDÁVEL, DN 25MM, INSTALADO EM DRENO DE AR-CONDICIONADO - FORNECIMENTO E INSTALAÇÃO. AF_08/2022 | UN | 2 | 8,92 | 9,56 | 11.49 | 11.68 | 22.98 | 23.36
10.3.8 | SERVIÇO | SINAPI |  | 99251 | CAIXA ENTERRADA HIDRÁULICA RETANGULAR EM ALVENARIA COM TIJOLOS CERÂMICOS MACIÇOS, DIMENSÕES INTERNAS: 0,4X0,4X0,4 M PARA REDE DE DRENAGEM. AF_12/2020 | UN | 1 | 259,92 | 274,59 | 334.82 | 335.61 | 334.82 | 335.61
10.4 |  |  |  |  | TRANSPORTE MATERIAIS | [6 empty] | 151.14 | 145.92
10.4.1 | SERVIÇO | SINAPI | 10.4.1 | 97914 | TRANSPORTE COM CAMINHÃO BASCULANTE DE 6 M³, EM VIA URBANA PAVIMENTADA, DMT ATÉ 30 KM (UNIDADE: M3XKM). AF_07/2020 | M3XKM | 6 | 2,79 | 2,84 | 3.59 | 3.47 | 21.54 | 20.82
10.4.2 | SERVIÇO | SINAPI | 10.4.2 | 97915 | TRANSPORTE COM CAMINHÃO BASCULANTE DE 6 M³, EM VIA URBANA PAVIMENTADA, ADICIONAL PARA DMT EXCEDENTE A 30 KM (UNIDADE: M3XKM). AF_07/2020 | M3XKM | 90 | 1,12 | 1,14 | 1.44 | 1.39 | 129.6 | 125.1
11. |  |  |  |  | LOUÇAS, METAIS E ACESSÓRIOS | [6 empty] | 9496.63 | 9089.09
11.1 | SERVIÇO | SINAPI | 11.1 | 95470 | VASO SANITARIO SIFONADO CONVENCIONAL COM LOUÇA BRANCA, INCLUSO CONJUNTO DE LIGAÇÃO PARA BACIA SANITÁRIA AJUSTÁVEL - FORNECIMENTO E INSTALAÇÃO. AF_10/2016 | UN | 3 | 317,32 | 319,17 | 408.77 | 390.1 | 1226.31 | 1170.3
11.2 | SERVIÇO | SINAPI | 11.2 | 100849 | ASSENTO SANITÁRIO CONVENCIONAL - FORNECIMENTO E INSTALACAO. AF_01/2020 | UN | 3 | 46,72 | 47,18 | 60.18 | 57.66 | 180.54 | 172.98
11.3 | SERVIÇO | SINAPI | 11.3 | 99635 | VÁLVULA DE DESCARGA METÁLICA, BASE 1 1/2", ACABAMENTO METALICO CROMADO - FORNECIMENTO E INSTALAÇÃO. AF_08/2021 | UN | 3 | 246,22 | 250,21 | 317.18 | 305.81 | 951.54 | 917.43
11.4 | SERVIÇO | AGESUL | 11.4 | 1301002030 | PAPELEIRA PLASTICA TIPO DISPENSER PARA PAPEL HIGIENICO ROLAO - FORNECIMENTO E INSTALACAO | UN | 3 | 60.69 | 61.64 | 78.18 | 75.33 | 234.54 | 225.99
11.6 | SERVIÇO | SINAPI | 11.6 | 95547 | SABONETEIRA PLASTICA TIPO DISPENSER PARA SABONETE LIQUIDO COM RESERVATORIO 800 A 1500 ML, INCLUSO FIXAÇÃO. AF_01/2020 | UN | 4 | 62,68 | 63,63 | 80.74 | 77.77 | 322.96 | 311.08
11.7 | SERVIÇO | AGESUL | 11.7 | 1301004064 | TOALHEIRO PLASTICO TIPO DISPENSER PARA PAPEL TOALHA INTERFOLHADO | UN | 4 | 60.69 | 61.64 | 78.18 | 75.33 | 312.72 | 301.32
11.8 | SERVIÇO | SINAPI | 11.8 | 86937 | CUBA DE EMBUTIR OVAL EM LOUÇA BRANCA, 35 X 50CM OU EQUIVALENTE, INCLUSO VÁLVULA EM METAL CROMADO E SIFÃO FLEXÍVEL EM PVC - FORNECIMENTO E INSTALAÇÃO. AF_01/2020 | UN | 4 | 267,19 | 270,51 | 344.19 | 330.62 | 1376.76 | 1322.48
11.9 | SERVIÇO | SINAPI | 11.9 | 86936 | CUBA DE EMBUTIR DE AÇO INOXIDÁVEL MÉDIA, INCLUSO VÁLVULA TIPO AMERICANA E SIFÃO TIPO GARRAFA EM METAL CROMADO - FORNECIMENTO E INSTALAÇÃO. AF_01/2020 | UN | 2 | 661,52 | 664,29 | 852.16 | 811.91 | 1704.32 | 1623.82
11.10 | SERVIÇO | SINAPI | 11.10 | 86904 | LAVATÓRIO LOUÇA BRANCA SUSPENSO, 29,5 X 39CM OU EQUIVALENTE, PADRÃO POPULAR - FORNECIMENTO E INSTALAÇÃO. AF_01/2020 | UN | 1 | 155,36 | 156,64 | 200.13 | 191.45 | 200.13 | 191.45
11.11 | SERVIÇO | SINAPI | 11.11 | 86882 | SIFÃO DO TIPO GARRAFA/COPO EM PVC 1.1/4 X 1.1/2" - FORNECIMENTO E INSTALAÇÃO. AF_01/2020 | UN | 1 | 22,99 | 23,39 | 29.61 | 28.58 | 29.61 | 28.58
11.12 | SERVIÇO | AGESUL | 11.12 | 1301003066 | TORNEIRA PARA LAVATORIO DE ACIONAMENTO HIDROMECANICO, FECHAMENTO AUTOMATICO, ACABAMENTO L.C., PRESSMATIC MESA COMPACT, REF.17160606, 1/2" DA DOCOL OU SIMILAR | UN | 4 | 214.58 | 216.25 | 276.42 | 264.3 | 1105.68 | 1057.2
11.13 | SERVIÇO | SINAPI | 11.13 | 86909 | TORNEIRA CROMADA TUBO MÓVEL, DE MESA, 1/2" OU 3/4", PARA PIA DE COZINHA, PADRÃO ALTO - FORNECIMENTO E INSTALAÇÃO. AF_01/2020 | UN | 2 | 138,54 | 139,04 | 178.46 | 169.93 | 356.92 | 339.86
11.14 | SERVIÇO | AGESUL | 11.14 | 1301003015 | TORNEIRA CROMADA COM BICO PARA JARDIM/TANQUE 1/2" OU 3/4" (REF 1153) | UN | 7 | 63.86 | 64.21 | 82.26 | 78.47 | 575.82 | 549.29
11.15 | SERVIÇO | SINAPI | 11.15 | 100858 | MICTÓRIO SIFONADO LOUÇA BRANCA - PADRÃO MÉDIO - FORNECIMENTO E INSTALAÇÃO. AF_01/2020 | UN | 1 | 625,64 | 628,66 | 805.94 | 768.37 | 805.94 | 768.37
11.16 | SERVIÇO | SINAPI | 11.16 | 97914 | TRANSPORTE COM CAMINHÃO BASCULANTE DE 6 M³, EM VIA URBANA PAVIMENTADA, DMT ATÉ 30 KM (UNIDADE: M3XKM). AF_07/2020 | M3XKM | 4.48 | 2,79 | 2,84 | 3.59 | 3.47 | 16.08 | 15.54
11.17 | SERVIÇO | SINAPI | 11.17 | 97915 | TRANSPORTE COM CAMINHÃO BASCULANTE DE 6 M³, EM VIA URBANA PAVIMENTADA, ADICIONAL PARA DMT EXCEDENTE A 30 KM (UNIDADE: M3XKM). AF_07/2020 | M3XKM | 67.2 | 1,12 | 1,14 | 1.44 | 1.39 | 96.76 | 93.4
12. |  |  |  |  | ACESSIBILIDADE | [6 empty] | 6733.11 | 6423.26
12.1 | SERVIÇO | SINAPI | 12.1 | 95472 | VASO SANITARIO SIFONADO CONVENCIONAL PARA PCD SEM FURO FRONTAL COM LOUÇA BRANCA SEM ASSENTO, INCLUSO CONJUNTO DE LIGAÇÃO PARA BACIA SANITÁRIA AJUSTÁVEL - FORNECIMENTO E INSTALAÇÃO. AF_01/2020 | UN | 1 | 781,75 | 785,58 | 1007.04 | 960.16 | 1007.04 | 960.16
12.2 | SERVIÇO | AGESUL | 12.2 | 2401001000 | ASSENTO UNIVERSAL PARA BACIA SANITARIA, EM POLIPROPILENO LINHA EVOLUTION SOFT CLOSE DA TUPAN OU SIMILAR | UN | 1 | 212.85 | 213.31 | 274.19 | 260.71 | 274.19 | 260.71
12.3 | SERVIÇO | AGESUL | 12.3 | 1301004009 | VALVULA DE DESCARGA 1 1/2" SEM ACABAMENTO (BASE), DOCOL OU SIMILAR | UN | 1 | 186.67 | 190.06 | 240.46 | 232.29 | 240.46 | 232.29
12.4 | SERVIÇO | AGESUL | 12.4 | 2401001015 | ACABAMENTO PARA VALVULA DE DESCARGA HYDRA ECO CONFORTO CROMADO REF. 4900.C.CONF DA DECA OU SIMILAR - FORNECIMENTO E INSTALACAO | UN | 1 | 500.85 | 501.17 | 645.19 | 612.54 | 645.19 | 612.54
12.5 | SERVIÇO | AGESUL | 12.5 | 2401002010 | BARRA DE APOIO RETA, EM ACO INOX POLIDO, COMPRIMENTO DE 40CM, DIAMETRO MINIMO DE 3CM | UN | 2 | 294.97 | 297.83 | 379.97 | 364.01 | 759.94 | 728.02
12.6 | SERVIÇO | SINAPI | 12.6 | 100867 | BARRA DE APOIO RETA, EM ACO INOX POLIDO, COMPRIMENTO 70 CM, FIXADA NA PAREDE - FORNECIMENTO E INSTALAÇÃO. AF_01/2020 | UN | 1 | 371,08 | 373,93 | 478.02 | 457.03 | 478.02 | 457.03
12.7 | SERVIÇO | SINAPI | 12.7 | 100868 | BARRA DE APOIO RETA, EM ACO INOX POLIDO, COMPRIMENTO 80 CM, FIXADA NA PAREDE - FORNECIMENTO E INSTALAÇÃO. AF_01/2020 | UN | 2 | 384,75 | 387,60 | 495.63 | 473.73 | 991.26 | 947.46
12.8 | SERVIÇO | AGESUL | 12.8 | 2401001017 | TORNEIRA PARA LAVATORIO DE MESA PRESSMATIC BENEFIT REF. 00490706 DA DOCOL OU SIMILAR | UN | 1 | 1212.88 | 1214.43 | 1562.43 | 1484.31 | 1562.43 | 1484.31
12.9 | SERVIÇO | SINAPI | 12.9 | 100874 | PUXADOR PARA PCD, FIXADO NA PORTA - FORNECIMENTO E INSTALAÇÃO. AF_01/2020 | UN | 1 | 350,53 | 353,38 | 451.55 | 431.91 | 451.55 | 431.91
12.10 | SERVIÇO | AGESUL | 12.10 | 2401002050 | PROTETOR DE IMPACTO EM ACO INOX POLIDO 304 SHIELD, ALTURA DE 40CM, LARGURA DE 80CM OU 90CM | UN | 1 | 201.11 | 202.15 | 259.06 | 247.07 | 259.06 | 247.07
12.11 | SERVIÇO | SINAPI | 12.11 | 97914 | TRANSPORTE COM CAMINHÃO BASCULANTE DE 6 M³, EM VIA URBANA PAVIMENTADA, DMT ATÉ 30 KM (UNIDADE: M3XKM). AF_07/2020 | M3XKM | 2.54 | 2,79 | 2,84 | 3.59 | 3.47 | 9.11 | 8.81
12.12 | SERVIÇO | SINAPI | 12.12 | 97915 | TRANSPORTE COM CAMINHÃO BASCULANTE DE 6 M³, EM VIA URBANA PAVIMENTADA, ADICIONAL PARA DMT EXCEDENTE A 30 KM (UNIDADE: M3XKM). AF_07/2020 | M3XKM | 38.1 | 1,12 | 1,14 | 1.44 | 1.39 | 54.86 | 52.95
13. |  |  |  |  | INSTALAÇÕES ELETRICAS E AR CONDICIONADO | [6 empty] | 38152.24 | 37793.11
13.1 |  |  |  |  | INSTALAÇÕES ELÉTRICAS | [6 empty] | 37759.28 | 37413.72
13.1.1 | SERVIÇO | SINAPI | C120 | 91935 | CABO DE COBRE FLEXÍVEL ISOLADO, 16 MM², ANTI-CHAMA 0,6/1,0 KV, PARA CIRCUITOS TERMINAIS - FORNECIMENTO E INSTALAÇÃO. AF_03/2023 | M | 101.89 | 21,54 | 22,04 | 27.74 | 26.93 | 2826.42 | 2743.89
13.1.2 | SERVIÇO | SINAPI | C121 | 101562 | CABO DE COBRE FLEXÍVEL ISOLADO, 25 MM², 0,6/1,0 KV, PARA REDE AÉREA DE DISTRIBUIÇÃO DE ENERGIA ELÉTRICA DE BAIXA TENSÃO - FORNECIMENTO E INSTALAÇÃO. AF_07/2020 | M | 10.8 | 21,78 | 21,79 | 28.05 | 26.63 | 302.94 | 287.6
13.1.3 | SERVIÇO | SINAPI | C122 | 91926 | CABO DE COBRE FLEXÍVEL ISOLADO, 2,5 MM², ANTI-CHAMA 450/750 V, PARA CIRCUITOS TERMINAIS - FORNECIMENTO E INSTALAÇÃO. AF_03/2023 | M | 1181.8 | 3,67 | 3,79 | 4.72 | 4.63 | 5578.09 | 5471.73
13.1.4 | SERVIÇO | SINAPI | C123 | 91928 | CABO DE COBRE FLEXÍVEL ISOLADO, 4 MM², ANTI-CHAMA 450/750 V, PARA CIRCUITOS TERMINAIS - FORNECIMENTO E INSTALAÇÃO. AF_03/2023 | M | 239.02 | 5,67 | 5,84 | 7.3 | 7.13 | 1744.84 | 1704.21
13.1.5 | SERVIÇO | SINAPI | C124 | 91939 | CAIXA RETANGULAR 4" X 2" ALTA (2,00 M DO PISO), PVC, INSTALADA EM PAREDE - FORNECIMENTO E INSTALAÇÃO. AF_03/2023 | UN | 14 | 25,44 | 27,88 | 32.77 | 34.07 | 458.78 | 476.98
13.1.6 | SERVIÇO | SINAPI | C125 | 91941 | CAIXA RETANGULAR 4" X 2" BAIXA (0,30 M DO PISO), PVC, INSTALADA EM PAREDE - FORNECIMENTO E INSTALAÇÃO. AF_03/2023 | UN | 9 | 9,29 | 10,02 | 11.96 | 12.24 | 107.64 | 110.16
13.1.7 | SERVIÇO | SINAPI | C126 | 91940 | CAIXA RETANGULAR 4" X 2" MÉDIA (1,30 M DO PISO), PVC, INSTALADA EM PAREDE - FORNECIMENTO E INSTALAÇÃO. AF_03/2023 | UN | 23 | 14,60 | 15,90 | 18.8 | 19.43 | 432.4 | 446.89
13.1.8 | SERVIÇO | SBC | C127 | 62101 | TOMADA DE PISO COMPLETA EM CAIXA 4X2 | UN | 3 | 50.61 | 50.61 | 65.19 | 61.85 | 195.57 | 185.55
13.1.9 | SERVIÇO | SINAPI | C128 | 91936 | CAIXA OCTOGONAL 4" X 4", PVC, INSTALADA EM LAJE - FORNECIMENTO E INSTALAÇÃO. AF_03/2023 | UN | 44 | 14,09 | 15,07 | 18.15 | 18.41 | 798.6 | 810.04
13.1.10 | SERVIÇO | SINAPI | C129 | 96986 | HASTE DE ATERRAMENTO, DIÂMETRO 3/4", COM 3 METROS - FORNECIMENTO E INSTALAÇÃO. AF_08/2023 | UN | 2 | 113,97 | 115,67 | 146.81 | 141.37 | 293.62 | 282.74
13.1.11 | SERVIÇO | SINAPI | C130 | 97886 | CAIXA ENTERRADA ELÉTRICA RETANGULAR, EM ALVENARIA COM TIJOLOS CERÂMICOS MACIÇOS, FUNDO COM BRITA, DIMENSÕES INTERNAS: 0,3X0,3X0,3 M. AF_12/2020 | UN | 2 | 151,44 | 160,21 | 195.08 | 195.81 | 390.16 | 391.62
13.1.12 | SERVIÇO | AGESUL | C132 | 1201002056 | - COM 1 FURO (4" X 2") REF. 8508 | UN | 6 | 3.99 | 4.19 | 5.13 | 5.12 | 30.78 | 30.72
13.1.13 | SERVIÇO | SINAPI | C133 | 92023 | INTERRUPTOR SIMPLES (1 MÓDULO) COM 1 TOMADA DE EMBUTIR 2P+T 10 A, INCLUINDO SUPORTE E PLACA - FORNECIMENTO E INSTALAÇÃO. AF_03/2023 | UN | 9 | 42,18 | 44,88 | 54.33 | 54.85 | 488.97 | 493.65
13.1.14 | SERVIÇO | SINAPI | C134 | 92000 | TOMADA BAIXA DE EMBUTIR (1 MÓDULO), 2P+T 10 A, INCLUINDO SUPORTE E PLACA - FORNECIMENTO E INSTALAÇÃO. AF_03/2023 | UN | 9 | 26,03 | 27,66 | 33.53 | 33.8 | 301.77 | 304.2
13.1.15 | SERVIÇO | SINAPI | C135 | 91999 | TOMADA BAIXA DE EMBUTIR (1 MÓDULO), 2P+T 20 A, SEM SUPORTE E SEM PLACA - FORNECIMENTO E INSTALAÇÃO. AF_03/2023 | UN | 1 | 18,75 | 19,82 | 24.15 | 24.22 | 24.15 | 24.22
13.1.16 | SERVIÇO | SINAPI | C136 | 91996 | TOMADA MÉDIA DE EMBUTIR (1 MÓDULO), 2P+T 10 A, INCLUINDO SUPORTE E PLACA - FORNECIMENTO E INSTALAÇÃO. AF_03/2023 | UN | 10 | 29,18 | 31,13 | 37.58 | 38.04 | 375.8 | 380.4
13.1.17 | SERVIÇO | SINAPI | C137 | 91997 | TOMADA MÉDIA DE EMBUTIR (1 MÓDULO), 2P+T 20 A, INCLUINDO SUPORTE E PLACA - FORNECIMENTO E INSTALAÇÃO. AF_03/2023 | UN | 3 | 31,06 | 33,01 | 40.01 | 40.34 | 120.03 | 121.02
13.1.18 | SERVIÇO | SINAPI | C138 | 92004 | TOMADA MÉDIA DE EMBUTIR (2 MÓDULOS), 2P+T 10 A, INCLUINDO SUPORTE E PLACA - FORNECIMENTO E INSTALAÇÃO. AF_03/2023 | UN | 1 | 46,60 | 49,67 | 60.03 | 60.7 | 60.03 | 60.7
13.1.19 | SERVIÇO | SINAPI | C139 | 92008 | TOMADA BAIXA DE EMBUTIR (2 MÓDULOS), 2P+T 10 A, INCLUINDO SUPORTE E PLACA - FORNECIMENTO E INSTALAÇÃO. AF_03/2023 | UN | 3 | 40,28 | 42,69 | 51.88 | 52.17 | 155.64 | 156.51
13.1.20 | SERVIÇO | SINAPI | C140 | 92012 | TOMADA MÉDIA DE EMBUTIR (3 MÓDULOS), 2P+T 10 A, INCLUINDO SUPORTE E PLACA - FORNECIMENTO E INSTALAÇÃO. AF_03/2023 | UN | 3 | 63,98 | 68,18 | 82.41 | 83.33 | 247.23 | 249.99
13.1.21 | SERVIÇO | SINAPI | C141 | 101632 | RELÉ FOTOELÉTRICO PARA COMANDO DE ILUMINAÇÃO EXTERNA 1000 W - FORNECIMENTO E INSTALAÇÃO. AF_08/2020 | UN | 2 | 37,69 | 37,76 | 48.55 | 46.15 | 97.1 | 92.3
13.1.22 | SERVIÇO | SINAPI | C142 | 93660 | DISJUNTOR BIPOLAR TIPO DIN, CORRENTE NOMINAL DE 10A - FORNECIMENTO E INSTALAÇÃO. AF_10/2020 | UN | 2 | 59,08 | 59,38 | 76.1 | 72.57 | 152.2 | 145.14
13.1.23 | SERVIÇO | SINAPI | C143 | 93661 | DISJUNTOR BIPOLAR TIPO DIN, CORRENTE NOMINAL DE 16A - FORNECIMENTO E INSTALAÇÃO. AF_10/2020 | UN | 2 | 60,11 | 60,54 | 77.43 | 73.99 | 154.86 | 147.98
13.1.24 | SERVIÇO | SINAPI | C144 | 101894 | DISJUNTOR TRIPOLAR TIPO NEMA, CORRENTE NOMINAL DE 60 ATÉ 100A - FORNECIMENTO E INSTALAÇÃO. AF_10/2020 | UN | 1 | 156,92 | 160,37 | 202.14 | 196 | 202.14 | 196
13.1.25 | SERVIÇO | SINAPI | C145 | 93653 | DISJUNTOR MONOPOLAR TIPO DIN, CORRENTE NOMINAL DE 10A - FORNECIMENTO E INSTALAÇÃO. AF_10/2020 | UN | 4 | 11,94 | 12,08 | 15.38 | 14.76 | 61.52 | 59.04
13.1.26 | SERVIÇO | SINAPI | C146 | 93654 | DISJUNTOR MONOPOLAR TIPO DIN, CORRENTE NOMINAL DE 16A - FORNECIMENTO E INSTALAÇÃO. AF_10/2020 | UN | 3 | 12,45 | 12,67 | 16.03 | 15.48 | 48.09 | 46.44
13.1.27 | SERVIÇO | AGESUL | C147 | 1201005132 | DISPOSITIVO DPS CLASSE II, 1 POLO, TENSAO MAXIMA DE 175 V, CORRENTE MAXIMA DE *20* KA (TIPO AC) | UN | 4 | 81 | 82.1 | 104.34 | 100.34 | 417.36 | 401.36
13.1.28 | SERVIÇO | COMPOSIÇÃO | C148 | CPU 10 | INTERRUPTOR BIPOLAR DR-25A - FORNECIMENTO E INSTALAÇÃO | UN | 2 | 174.46 | 177.54 | 224.73 | 216.99 | 449.46 | 433.98
13.1.29 | SERVIÇO | SINAPI | C149 | 91855 | ELETRODUTO FLEXÍVEL CORRUGADO REFORÇADO, PVC, DN 25 MM (3/4"), PARA CIRCUITOS TERMINAIS, INSTALADO EM PAREDE - FORNECIMENTO E INSTALAÇÃO. AF_03/2023 | M | 316.18 | 9,64 | 10,23 | 12.41 | 12.5 | 3923.79 | 3952.25
13.1.30 | SERVIÇO | SINAPI | C150 | 97667 | ELETRODUTO FLEXÍVEL CORRUGADO, PEAD, DN 50 (1 1/2"), PARA REDE ENTERRADA DE DISTRIBUIÇÃO DE ENERGIA ELÉTRICA - FORNECIMENTO E INSTALAÇÃO. AF_12/2021 | M | 26.48 | 8,27 | 8,56 | 10.65 | 10.46 | 282.01 | 276.98
13.1.31 | SERVIÇO | SINAPI | C151 | 97606 | LUMINÁRIA ARANDELA TIPO MEIA LUA, DE SOBREPOR, COM 1 LÂMPADA FLUORESCENTE DE 15 W, SEM REATOR - FORNECIMENTO E INSTALAÇÃO. AF_02/2020 | UN | 7 | 90,80 | 92,36 | 116.96 | 112.88 | 818.72 | 790.16
13.1.32 | SERVIÇO | AGESUL | C152 | 1201001104 | LUMINARIA LED DE SOBREPOR 36W, 2400LMS, 120CM, DA ELGIN, RCA OU SIMILAR - FORNECIMENTO E INSTALACAO | UN | 24 | 53.61 | 55.16 | 69.06 | 67.41 | 1657.44 | 1617.84
13.1.33 | SERVIÇO | AGESUL | C153 | 1201001000 | LUMINARIA TIPO PLAFON COM PAINEL LED, 30X30CM, SOBREPOR, POTENCIA DE 24W, 4000K, LUZ NEUTRA, ELGIN OU SIMILAR - FORNECIMENTO E INSTALACAO | UN | 20 | 56.47 | 58.02 | 72.74 | 70.91 | 1454.8 | 1418.2
13.1.34 | SERVIÇO | AGESUL | C154 | 1201005014 | QUADRO DE DISTRIBUICAO DE ENERGIA DE EMBUTIR, BARRAMENTO TRIFASICO DE 150A, CAPACIDADE PARA 42 MODULOS DIN DA CEMAR OU SIMILAR - FORNECIMENTO E INSTALACAO | UN | 1 | 1077.52 | 1095.12 | 1388.05 | 1338.49 | 1388.05 | 1338.49
13.1.35 | SERVIÇO | AGESUL | C155 | 1201009015 | - TRIFASICO DE 17,29 A 24,47 KW | UN | 1 | 5512.62 | 5674.81 | 7101.34 | 6935.95 | 7101.34 | 6935.95
13.1.36 | SERVIÇO | SINAPI | C156 | 104780 | RASGO LINEAR MECANIZADO EM ALVENARIA, PARA ELETRODUTOS, DIÂMETROS MENORES OU IGUAIS A 40 MM. AF_09/2023 | M | 208.39 | 5,15 | 5,74 | 6.63 | 7.01 | 1381.62 | 1460.81
13.1.37 | SERVIÇO | SINAPI | C157 | 93358 | ESCAVAÇÃO MANUAL DE VALA COM PROFUNDIDADE MENOR OU IGUAL A 1,30 M. AF_02/2021 | M3 | 26.48 | 72,43 | 79,63 | 93.3 | 97.32 | 2470.58 | 2577.03
13.1.38 | SERVIÇO | SINAPI | C158 | 93382 | REATERRO MANUAL DE VALAS, COM COMPACTADOR DE SOLOS DE PERCUSSÃO. AF_08/2023 | M3 | 26.48 | 22,42 | 24,44 | 28.88 | 29.87 | 764.74 | 790.95
13.2 |  |  |  |  | TRANSPORTE MATERIAIS ELÉTRICA E TELEFONIA | [6 empty] | 392.96 | 379.39
13.2.1 | SERVIÇO | SINAPI | 13.2.1 | 97914 | TRANSPORTE COM CAMINHÃO BASCULANTE DE 6 M³, EM VIA URBANA PAVIMENTADA, DMT ATÉ 30 KM (UNIDADE: M3XKM). AF_07/2020 | M3XKM | 15.6 | 2,79 | 2,84 | 3.59 | 3.47 | 56 | 54.13
13.2.2 | SERVIÇO | SINAPI | 13.2.2 | 97915 | TRANSPORTE COM CAMINHÃO BASCULANTE DE 6 M³, EM VIA URBANA PAVIMENTADA, ADICIONAL PARA DMT EXCEDENTE A 30 KM (UNIDADE: M3XKM). AF_07/2020 | M3XKM | 234 | 1,12 | 1,14 | 1.44 | 1.39 | 336.96 | 325.26
14. |  |  |  |  | TELEFONIA E LÓGICA | [6 empty] | 8491.79 | 8138.77
14.1 |  |  |  |  | EQUIPAMENTOS PASSIVOS | [6 empty] | 6237 | 5950.95
14.1.1 | SERVIÇO | SINAPI | 14.1.1 | 98302 | PATCH PANEL 24 PORTAS, CATEGORIA 6 - FORNECIMENTO E INSTALAÇÃO. AF_11/2019 | UN | 1 | 930,61 | 957,88 | 1198.81 | 1170.75 | 1198.81 | 1170.75
14.1.2 | SERVIÇO | SBC | 14.1.2 | 59252 | SWITCH WIRED TP - LINK GIGABIT 24 PORTAS TL - SG1024D | UN | 1 | 2757.9 | 2757.9 | 3552.72 | 3370.8 | 3552.72 | 3370.8
14.1.3 | SERVIÇO | SBC | 14.1.3 | 59318 | MINI-RACK 28U X 570MM 19'' COM PORTA ACRILICO FUME | UN | 1 | 1153.14 | 1153.14 | 1485.47 | 1409.4 | 1485.47 | 1409.4
14.1.4 |  |  | 14.1.4 |  | ELETRODUTOS E CABOS | [6 empty] | 1774.59 | 1714.66
14.1.5 | SERVIÇO | SINAPI | 14.1.5 | 98292 | CABO TELEFÔNICO CCI-50 6 PARES, SEM BLINDAGEM, INSTALADO EM DISTRIBUIÇÃO DE EDIFICAÇÃO INSTITUCIONAL - FORNECIMENTO E INSTALAÇÃO. AF_11/2019 | M | 23.1 | 4,93 | 5,04 | 6.35 | 6.16 | 146.68 | 142.29
14.1.6 | SERVIÇO | SINAPI | 14.1.6 | 98297 | CABO ELETRÔNICO CATEGORIA 6, INSTALADO EM EDIFICAÇÃO INSTITUCIONAL - FORNECIMENTO E INSTALAÇÃO. AF_11/2019 | M | 92.1 | 9,31 | 9,33 | 11.99 | 11.4 | 1104.27 | 1049.94
14.1.7 | SERVIÇO | SINAPI | 14.1.7 | 91863 | ELETRODUTO RÍGIDO ROSCÁVEL, PVC, DN 25 MM (3/4"), PARA CIRCUITOS TERMINAIS, INSTALADO EM FORRO - FORNECIMENTO E INSTALAÇÃO. AF_03/2023 | M | 40.53 | 10,03 | 10,55 | 12.92 | 12.89 | 523.64 | 522.43
14.2 |  |  |  |  | TOMADAS | [6 empty] | 372.22 | 362.06
14.2.1 | SERVIÇO | SINAPI | 14.2.1 | 98307 | TOMADA DE REDE RJ45 - FORNECIMENTO E INSTALAÇÃO. AF_11/2019 | UN | 6 | 39,46 | 40,37 | 50.83 | 49.34 | 304.98 | 296.04
14.2.2 | SERVIÇO | SINAPI | 14.2.2 | 98308 | TOMADA PARA TELEFONE RJ11 - FORNECIMENTO E INSTALAÇÃO. AF_11/2019 | UN | 2 | 26,10 | 27,01 | 33.62 | 33.01 | 67.24 | 66.02
14.3 |  |  |  |  | CAIXA DE PASSAGEM E CONEXÕES | [6 empty] | 107.98 | 111.1
14.3.1 | SERVIÇO | SINAPI | 14.3.1 | 91939 | CAIXA RETANGULAR 4" X 2" ALTA (2,00 M DO PISO), PVC, INSTALADA EM PAREDE - FORNECIMENTO E INSTALAÇÃO. AF_03/2023 | UN | 1 | 25,44 | 27,88 | 32.77 | 34.07 | 32.77 | 34.07
14.3.2 | SERVIÇO | COMPOSIÇÃO | 14.3.2 | CPU 11 | CAIXA RETANGULAR 4''X2'', METÁLICA, INSTALADA EM PISO - FORNECIMENTO E INSTALAÇÃO | UN | 3 | 8.1 | 8.75 | 10.43 | 10.69 | 31.29 | 32.07
14.3.3 | SERVIÇO | SINAPI | 14.3.3 | 91943 | CAIXA RETANGULAR 4" X 4" MÉDIA (1,30 M DO PISO), PVC, INSTALADA EM PAREDE - FORNECIMENTO E INSTALAÇÃO. AF_03/2023 | UN | 2 | 17,05 | 18,40 | 21.96 | 22.48 | 43.92 | 44.96
15. |  |  |  |  | PREVENÇÃO DE COMBATE A INCÊNDIO E PÂNICO | [6 empty] | 1370.83 | 1316.47
15.1 |  |  |  |  | EXTINTORES E PLACAS DE SINALIZAÇÃO | [6 empty] | 1252.29 | 1200.86
15.1.1 | SERVIÇO | SINAPI | 22G.5 | 101905 | EXTINTOR DE INCÊNDIO PORTÁTIL COM CARGA DE ÁGUA PRESSURIZADA DE 10 L, CLASSE A - FORNECIMENTO E INSTALAÇÃO. AF_10/2020_PE | UN | 2 | 263,22 | 265,19 | 339.07 | 324.12 | 678.14 | 648.24
15.1.2 | SERVIÇO | SINAPI | 22G.2 | 101908 | EXTINTOR DE INCÊNDIO PORTÁTIL COM CARGA DE PQS DE 4 KG, CLASSE BC - FORNECIMENTO E INSTALAÇÃO. AF_10/2020_PE | UN | 1 | 255,20 | 257,17 | 328.74 | 314.32 | 328.74 | 314.32
15.1.3 | SERVIÇO | AGESUL | 22I.7 | 1401000170 | PLACA DE SINALIZACAO DE ORIENTACAO E SALVAMENTO, SIMBOLO RETANGULAR, FUNDO VERDE, PICTOGRAMA FOTOLUMINESCENTE, EM PVC, 2MM ANTI-CHAMAS, NAS DIMENSOES (13X26)CM | UN | 4 | 21.07 | 21.39 | 27.14 | 26.14 | 108.56 | 104.56
15.1.4 | SERVIÇO | COMPOSIÇÃO | 22I.56 | CPU 12 | INSTALAÇÃO PLACA DE SINALIZACAO DE SEGURANCA CONTRA INCENDIO, FOTOLUMINESCENTE, RETANGULAR, *14 X 14* CM. | UN | 3 | 19.66 | 20.41 | 25.32 | 24.94 | 75.96 | 74.82
15.1.5 | SERVIÇO | COMPOSIÇÃO | 22I.16 | CPU 13 | INSTALAÇÃO PLACA DE SINALIZACAO DE SEGURANCA CONTRA INCENDIO, FOTOLUMINESCENTE, RETANGULAR, *20 X 40* CM. | UN | 1 | 47.27 | 48.21 | 60.89 | 58.92 | 60.89 | 58.92
15.2 |  |  |  |  | ILUMINAÇÃO DE EMERGENCIA | [6 empty] | 105.32 | 102.84
15.2.1 | SERVIÇO | SINAPI | 15.2.1 | 97599 | LUMINÁRIA DE EMERGÊNCIA, COM 30 LÂMPADAS LED DE 2 W, SEM REATOR - FORNECIMENTO E INSTALAÇÃO. AF_02/2020 | UN | 4 | 20,44 | 21,04 | 26.33 | 25.71 | 105.32 | 102.84
15.3 |  |  |  |  | TRANSPORTE | [6 empty] | 13.22 | 12.77
15.3.1 | SERVIÇO | SINAPI | 15.3.1 | 97914 | TRANSPORTE COM CAMINHÃO BASCULANTE DE 6 M³, EM VIA URBANA PAVIMENTADA, DMT ATÉ 30 KM (UNIDADE: M3XKM). AF_07/2020 | M3XKM | 2 | 2,79 | 2,84 | 3.59 | 3.47 | 7.18 | 6.94
15.3.2 | SERVIÇO | SINAPI | 15.3.2 | 97915 | TRANSPORTE COM CAMINHÃO BASCULANTE DE 6 M³, EM VIA URBANA PAVIMENTADA, ADICIONAL PARA DMT EXCEDENTE A 30 KM (UNIDADE: M3XKM). AF_07/2020 | M3XKM | 4.2 | 1,12 | 1,14 | 1.44 | 1.39 | 6.04 | 5.83
16. |  |  |  |  | URBANIZAÇÃO | [6 empty] | 7485.24 | 7332.66
16.1 | SERVIÇO | SINAPI | 16.1 | 94990 | EXECUÇÃO DE PASSEIO (CALÇADA) OU PISO DE CONCRETO COM CONCRETO MOLDADO IN LOCO, FEITO EM OBRA, ACABAMENTO CONVENCIONAL, NÃO ARMADO. AF_08/2022 | M3 | 7.98 | 728,15 | 751,81 | 938 | 918.88 | 7485.24 | 7332.66
17. |  |  |  |  | PINTURA | [6 empty] | 95776.06 | 96069.74
17.1 |  |  |  |  | ESQUADRIAS METÁLICAS | [6 empty] | 1791.3 | 1802.42
17.1.1 | SERVIÇO | SINAPI | 17.1.1 | 100725 | PINTURA COM TINTA ALQUÍDICA DE FUNDO E ACABAMENTO (ESMALTE SINTÉTICO GRAFITE) PULVERIZADA SOBRE SUPERFÍCIES METÁLICAS (EXCETO PERFIL) EXECUTADO EM OBRA (POR DEMÃO). AF_01/2020_PE | M2 | 65.4 | 21,27 | 22,55 | 27.39 | 27.56 | 1791.3 | 1802.42
17.2 |  |  |  |  | PAREDES INTERNAS | [6 empty] | 53827.07 | 53978.13
17.2.1 | SERVIÇO | SINAPI | 17.2.1 | 88485 | FUNDO SELADOR ACRÍLICO, APLICAÇÃO MANUAL EM PAREDE, UMA DEMÃO. AF_04/2023 | M2 | 1007.055 | 3,49 | 3,70 | 4.49 | 4.52 | 4521.67 | 4551.88
17.2.2 | SERVIÇO | AGESUL | 17.2.2 | 1901003033 | APLICACAO E LIXAMENTO DE MASSA ACRILICA EM PAREDES EM DUAS DEMAOS | M2 | 1007.055 | 26.09 | 27.73 | 33.6 | 33.89 | 33837.04 | 34129.09
17.2.3 | SERVIÇO | SINAPI | 17.2.3 | 88489 | PINTURA LÁTEX ACRÍLICA PREMIUM, APLICAÇÃO MANUAL EM PAREDES, DUAS DEMÃOS. AF_04/2023 | M2 | 1007.055 | 11,93 | 12,43 | 15.36 | 15.19 | 15468.36 | 15297.16
17.3 |  |  |  |  | PAREDES EXTERNAS | [6 empty] | 38505.47 | 38607.28
17.3.1 | SERVIÇO | SINAPI | 17.3.1 | 88485 | FUNDO SELADOR ACRÍLICO, APLICAÇÃO MANUAL EM PAREDE, UMA DEMÃO. AF_04/2023 | M2 | 462.8062 | 3,49 | 3,70 | 4.49 | 4.52 | 2078 | 2091.88
17.3.2 | SERVIÇO | AGESUL | 17.3.2 | 1901003033 | APLICACAO E LIXAMENTO DE MASSA ACRILICA EM PAREDES EM DUAS DEMAOS | M2 | 462.8062 | 26.09 | 27.73 | 33.6 | 33.89 | 15550.29 | 15684.5
17.3.3 | SERVIÇO | AGESUL | 17.3.3 | 1901003505 | REVESTIMENTO DE ACABAMENTO ARRANHADO, APLICADO COM DESEMPENADEIRA MALHA MEDIA, INCLUSIVE FUNDO PREPARADOR | M2 | 462.8062 | 35.02 | 36.83 | 45.11 | 45.01 | 20877.18 | 20830.9
17.4 |  |  |  |  | FORRO | [6 empty] | 1622.56 | 1653.27
17.4.1 | SERVIÇO | SINAPI | 17.4.1 | 88484 | FUNDO SELADOR ACRÍLICO, APLICAÇÃO MANUAL EM TETO, UMA DEMÃO. AF_04/2023 | M2 | 21.33 | 4,28 | 4,57 | 5.51 | 5.58 | 117.52 | 119.02
17.4.2 | SERVIÇO | SINAPI | 17.4.2 | 88496 | EMASSAMENTO COM MASSA LÁTEX, APLICAÇÃO EM TETO, DUAS DEMÃOS, LIXAMENTO MANUAL. AF_04/2023 | M2 | 21.33 | 27,79 | 30,03 | 35.79 | 36.7 | 763.4 | 782.81
17.4.3 | SERVIÇO | SINAPI | 17.4.3 | 104639 | PINTURA LÁTEX ACRÍLICA ECONÔMICA, APLICAÇÃO MANUAL EM TETO, DUAS DEMÃOS. AF_04/2023 | M2 | 21.33 | 10,27 | 10,96 | 13.22 | 13.39 | 281.98 | 285.6
17.4.4 | SERVIÇO | SINAPI | 17.4.4 | 102215 | PINTURA VERNIZ (INCOLOR) POLIURETÂNICO (RESINA ALQUÍDICA MODIFICADA) EM MADEIRA, 2 DEMÃOS. AF_01/2021 | M2 | 21.33 | 16,73 | 17,87 | 21.55 | 21.84 | 459.66 | 465.84
17.5 |  |  |  |  | TRANSPORTE | [6 empty] | 29.66 | 28.64
17.5.1 | SERVIÇO | SINAPI | 17.5.1 | 97914 | TRANSPORTE COM CAMINHÃO BASCULANTE DE 6 M³, EM VIA URBANA PAVIMENTADA, DMT ATÉ 30 KM (UNIDADE: M3XKM). AF_07/2020 | M3XKM | 1.178 | 2,79 | 2,84 | 3.59 | 3.47 | 4.22 | 4.08
17.5.2 | SERVIÇO | SINAPI | 17.5.2 | 97915 | TRANSPORTE COM CAMINHÃO BASCULANTE DE 6 M³, EM VIA URBANA PAVIMENTADA, ADICIONAL PARA DMT EXCEDENTE A 30 KM (UNIDADE: M3XKM). AF_07/2020 | M3XKM | 17.67 | 1,12 | 1,14 | 1.44 | 1.39 | 25.44 | 24.56
18. |  |  |  |  | PEDRAS, BANCADAS E DIVISÓRIAS | [6 empty] | 27414.6 | 26280.18
18.1 |  |  |  |  | PEDRAS | [6 empty] | 5618.27 | 5412.26
18.1.1 | SERVIÇO | SINAPI | 18.1.1 | 98689 | SOLEIRA EM GRANITO, LARGURA 15 CM, ESPESSURA 2,0 CM. AF_09/2020 | M | 17.75 | 112,16 | 113,98 | 144.48 | 139.31 | 2564.52 | 2472.75
18.1.2 | SERVIÇO | SINAPI | 18.1.2 | 101965 | PEITORIL LINEAR EM GRANITO OU MÁRMORE, L = 15CM, COMPRIMENTO DE ATÉ 2M, ASSENTADO COM ARGAMASSA 1:6 COM ADITIVO. AF_11/2020 | M | 12.75 | 185,93 | 188,63 | 239.51 | 230.55 | 3053.75 | 2939.51
18.2 |  |  |  |  | BANCADAS | [6 empty] | 13384.25 | 12805
18.2.1 | SERVIÇO | AGESUL | 18.2.1 | 2001003023 | BANCADA DE GRANITO CINZA ANDORINHA, CORUMBA E OUTRO EQUIVALENTES, ACABAMENTO COM BORDA 45o., FRONTAO COM 10CM, INCLUSO MAO FRANCESA | M2 | 9.275 | 920.25 | 925.66 | 1185.46 | 1131.37 | 10995.14 | 10493.45
18.2.2 | SERVIÇO | SINAPI | 18.2.2 | 100862 | SUPORTE MÃO FRANCESA EM ACO, ABAS IGUAIS 40 CM, CAPACIDADE MINIMA 70 KG, BRANCO - FORNECIMENTO E INSTALAÇÃO. AF_01/2020 | UN | 14 | 36,09 | 37,51 | 46.49 | 45.84 | 650.86 | 641.76
18.2.3 | SERVIÇO | AGESUL | 18.2.3 | 2001003026 | FRONTAO/ESPELHO EM GRANITO CINZA ANDORINHA COM H=10CM, ESP=2CM | M | 17.03 | 79.24 | 80.23 | 102.07 | 98.05 | 1738.25 | 1669.79
18.3 |  |  |  |  | DIVISÓRIAS | [6 empty] | 8329.97 | 7983.64
18.3.1 | SERVIÇO | SINAPI | 18.3.1 | 102253 | DIVISORIA SANITÁRIA, TIPO CABINE, EM GRANITO CINZA POLIDO, ESP = 3CM, ASSENTADO COM ARGAMASSA COLANTE AC III-E, EXCLUSIVE FERRAGENS. AF_01/2021 | M2 | 7.44 | 869,14 | 877,96 | 1119.62 | 1073.07 | 8329.97 | 7983.64
18.4 |  |  |  |  | TRANSPORTE | [6 empty] | 82.11 | 79.28
18.4.1 | SERVIÇO | SINAPI | 18.4.1 | 97914 | TRANSPORTE COM CAMINHÃO BASCULANTE DE 6 M³, EM VIA URBANA PAVIMENTADA, DMT ATÉ 30 KM (UNIDADE: M3XKM). AF_07/2020 | M3XKM | 3.26 | 2,79 | 2,84 | 3.59 | 3.47 | 11.7 | 11.31
18.4.2 | SERVIÇO | SINAPI | 18.4.2 | 97915 | TRANSPORTE COM CAMINHÃO BASCULANTE DE 6 M³, EM VIA URBANA PAVIMENTADA, ADICIONAL PARA DMT EXCEDENTE A 30 KM (UNIDADE: M3XKM). AF_07/2020 | M3XKM | 48.9 | 1,12 | 1,14 | 1.44 | 1.39 | 70.41 | 67.97
19. |  |  |  |  | SERVIÇOS COMPLEMENTARES | [6 empty] | 22873.7 | 22236.27
19.1 | SERVIÇO | AGESUL | 19.1 | 1801000120 | ESPELHO CRISTAL, ESPESSURA 4MM FIXADO COM BOTAO FRANCES DE PLASTICO CROMADO, PARAFUSO E BUCHA, SEM MOLDURA - FORNECIMENTO E INSTALACAO | M2 | 3.552 | 462.03 | 466.94 | 595.18 | 570.71 | 2114.07 | 2027.16
19.2 | SERVIÇO | COMPOSIÇÃO | 19.2 | CPU 14 | PLACA DE INAUGURAÇÃO METÁLICA COM DIMENSÃO *40* CM X *60* CM - INSTALAÇÃO E FORNECIMENTO | UN | 1 | 763.14 | 764.08 | 983.07 | 933.88 | 983.07 | 933.88
19.3 | SERVIÇO | COMPOSIÇÃO | 19.3 | CPU 15 | SUPORTE EM MADEIRA PARA CAIXA D'ÁGUA | UN | 1 | 1906.01 | 1913.35 | 2455.31 | 2338.56 | 2455.31 | 2338.56
19.4 | SERVIÇO | AGESUL | 19.4 | 2001003044 | PLACA DE SINALIZACAO EM ACRILICO ATE 240 CM2 COM 10 LETRAS, PARA PORTAS | UN | 7 | 83.51 | 83.83 | 107.57 | 102.46 | 752.99 | 717.22
19.5 | SERVIÇO | COMPOSIÇÃO | 19.5 | CPU 16 | CHURRASQUEIRA NAS DIMENSÕES: 1,00X0,80M EM ALVENARIA REVESTIDA EM TIJOLINHO INCLUSIVE REFRATÁRIO | UN | 1 | 12252.4 | 12661.14 | 15783.52 | 15474.89 | 15783.52 | 15474.89
19.6 | SERVIÇO | SBC | 19.6 | 73401 | COIFA EM CHAPA DE ACO GALVANIZADO # 26 | M2 | 0.8 | 761.48 | 761.48 | 980.93 | 930.7 | 784.74 | 744.56
20. |  |  |  |  | ADMINISTRAÇÃO LOCAL | [6 empty] | 42881.16 | 45939.72
20.1 | SERVIÇO | SINAPI | 20.1 | 90777 | ENGENHEIRO CIVIL DE OBRA JUNIOR COM ENCARGOS COMPLEMENTARES | H | 90 | 101,62 | 116,82 | 130.9 | 142.78 | 11781 | 12850.2
20.2 | SERVIÇO | SINAPI | 20.2 | 90780 | MESTRE DE OBRAS COM ENCARGOS COMPLEMENTARES | H | 432 | 30,77 | 35,07 | 39.63 | 42.86 | 17120.16 | 18515.52
20.3 | SERVIÇO | SINAPI | 20.3 | 100289 | VIGIA DIURNO COM ENCARGOS COMPLEMENTARES | H | 600 | 18,09 | 19,88 | 23.3 | 24.29 | 13980 | 14574
21. |  |  |  |  | LIMPEZA FINAL | [6 empty] | 4995.03 | 4812.43
21.1 | SERVIÇO | SINAPI | 21.1 | 99814 | LIMPEZA DE SUPERFÍCIE COM JATO DE ALTA PRESSÃO. AF_04/2019 | M2 | 350.96 | 1,65 | 1,82 | 2.12 | 2.22 | 744.03 | 779.13
21.2 | SERVIÇO | AGESUL | 21.2 | 201002161 | LOCACAO DE CACAMBA (4M3) (7 DIAS) | UN | 10 | 330 | 330 | 425.1 | 403.33 | 4251 | 4033.3
[10 empty] | TOTAL GERAL= |  | 1070030.05 | 1050345.23

## GASES MEDICINAIS (hidden)
Gases Medicinais
52090 | TUBO COBRE RIGIDO CLASSE A 15mm | M | 233.58 | 53.07 | 12396.0906
52092 | TUBO COBRE RIGIDO CLASSE A 28mm | M | 167.64 | 95.62 | 16029.7368
52656 | COTOVELO 90 COBRE REF. 607 28mm | UN | 21 | 355.38 | 7462.98
52654 | COTOVELO 90 COBRE REF. 607 15mm | UN | 120 | 171.67 | 20600.4
52746 | BUCHA DE REDUCAO COBRE SEM ANEL 28x15mm | UN | 40 | 325 | 13000
56229 | TE EM COBRE, DN 15 MM, SEM ANEL DE SOLDA, INSTALADO EM RAMAL DE DISTRI | UN | 20 | 29.42 | 588.4
92319 | TE EM COBRE, DN 28MM, SEM ANEL DE SOLDA, INSTALADO EM RAMAL DE DISTRI | UN | 20 | 43.05 | 861
52862 | VALVULA GLOBO 1"" PARA TUBULACAO COBRE 28mm | UN | 4 | 1592.32 | 6369.28
22 | PAINEL DE ALARME MICROPROCESSADO DE OXIGÊNIO, PROTEC OU SIMILAR | UN | 1 | 705.26 | 705.26
23 | PAINEL DE ALARME MICROPROCESSADO DE AR COMPRIMIDO, PROTEC OU SIMILAR | UN | 1 | 705 | 705
24 | PAINEL DE ALARME MICROPROCESSADO DE ÓXIDO NITROSO, PROTEC OU SIMILAR | UN | 1 | 705 | 705
25 | PAINEL DE ALARME MICROPROCESSADO DE VÁCUO, PROTEC OU SIMILAR | UN | 1 | 705 | 705
1301006095 | CANALETA A CEU ABERTO EM ALVENARIA DE TIJOLO MACICO DE 1/2 VEZ COM LARGURA DE 30CM E PROFUNDIDADE DE 30CM - ANEXO H.S.-087 (A.P.) /M | M | 9 | 188.17 | 1693.53
54308 | TAMPA PLACA CONCRETO MOLDADA NA OBRA ESPESSURA 10cm | M2 | 4.5 | 121.85 | 548.325
COTAÇÃO | CENTRAIS DE GASES E VACUO | CJ | 1 | 93610 | 93610
1 | TESTE DE ESTANQUEIDADE COM LOCALIZAÇÃO DE TAMPONAMENTO DE FUGAS NA REDE DE OXIGENIO, AR MEDICINAL E VÁCUO CLÍNICO. INCLUSO EMISSÃO DE LAUDO E ART. | UN | 1 | 6000 | 6000
COTAÇÃO | VALVULA REGULADORA PARA OXIGENIO, AR COMPRIMIDO, VACUO | UN | 60 | 313 | 18780 | 3460
COTAÇÃO | CAIXA DE SECCIONAMENTO DE GASES | UN | 1 | 500 | 500
COTAÇÃO | REGUA MEDICINAL | UN | 20 | 2210 | 44200
COTAÇÃO | PINTURA DE TUBULAÇÃO APARENTE ATÉ 3/4 | UN | 401.22 | 11.93 | 4786.5546
250246.557

## MEMORIA DE CALCULO AT
GOVERNO DO ESTADO DE MATO GROSSO DO SUL
PREFEITURA MUNICIPAL DE RIBAS DO RIO PARDO
SECRETARIA DE OBRAS
MEMÓRIA DE CALCULO
Objeto: | CONSTRUÇÃO GALPÃO ASSENTAMENTOS | [5 empty] | RESPONSÁVEL ORÇAMENTO
Município: | RIBAS DO RIO PARDO - MS | [5 empty] | ____________________________________ Cosme Lisboa CREA - 63.720 D / MS
Local: | ASSENTAMENTO MELODIA
SIST./REF.: | AGESUL(JANEIRO/2024) SINAPI (MARÇO/2024) SBC (MARÇO/2024)
DADOS DO PROJETO
TABELA DE AMBIENTES
PISO | PAREDE | FORRO | NOME |  |  | ÁREA |  | PERÍMETRO
2 | 1 | 1 | Churrasqueira |  |  | 9.76 |  | 12.9
2 | 2 | 1/3 | Cozinha |  |  | 14.22 |  | 15.48
2 | 1 | 1 | Depósito |  |  | 5.1 |  | 9.4
2 | 1 | 1 | Escritório |  |  | 9 |  | 12
2 | 1 | 1 | Sala de Reunião |  |  | 16.62 |  | 17.08
2 | 1 | 2 | Salão |  |  | 83.04 |  | 37.88
2 |  | 2 | Varanda |  |  | 127.03 |  | 48.83
2 | 2 | 1 | WC Fem. |  |  | 9.13 |  | 13.52
2 | 2 | 1 | WC Masc. |  |  | 8.2 |  | 13.08
2 | 2 | 1 | WC PCD |  |  | 3.6 |  | 7.6
Total geral | [5 empty] | 285.7 |  | 187.77
TABELA DE ESQUADRIAS
PORTAS
CÓD | LARGURA | ALTURA | ÁREA TOTAL | QTDE | DESCRIÇÃO
P1 | 0.8 | 1.6 | 3.84 | 3 | PORTA DE ABRIR, 1 FOLHA, VENEZIANA COM GUARNIÇÃO, ALUMÍNIO, PINTURA BRANCO GELO
P2 | 0.8 | 2.1 | 3.36 | 2 | PORTA DE FERRO 80X210CM DE ABRIR, COM REQUADRO E GUARNICAO COMPLETA
P3 | 0.9 | 2.1 | 1.89 | 1 | PORTA DE ALUMÍNIO, ABRIR, COM PINTUTRA NA COR BRANCO
P4 | 0.95 | 2.1 | 7.98 | 4 | PORTA DE ALUMÍNIO, ABRIR, COM PINTUTRA NA COR BRANCO
P5 | 1.05 | 2.1 | 2.21 | 1 | PORTA DE ALUMÍNIO, ABRIR, COM PINTUTRA NA COR BRANCO
P6 | 4 | 3.25 | 26 | 2 | PORTA DE VIDRO COM ESQUADRIA DE CORRER, 4 FOLHAS
JANELAS
COD | LARGURA | ALTURA | ÁREA TOTAL | QTDE | DESCRICAO
J1 | 1 | 0.5 | 1.5 | 3 | JANELA, CORRER, 2 FOLHAS, ALUMÍNIO/VIDRO
J2 | 1.2 | 1 | 4.8 | 4 | JANELA, CORRER, 4 FOLHAS, ALUMÍNIO/VIDRO
J3 | 2.45 | 1.1 | 2.7 | 1 | JANELA, GUICHÊ, 1 FOLHA, ALUMINIO/VIDRO
J4 | 2.5 | 1.8 | 4.5 | 1 | JANELA, CORRER, 4 FOLHAS, ALUMÍNIO/VIDRO
ITEM | CÓDIGO | DESCRIÇÃO | [5 empty] | UNIDADE
1.0 |  | SERVIÇOS PRELIMINARES
1.1 | 103689 | FORNECIMENTO E INSTALAÇÃO DE PLACA DE OBRA COM CHAPA GALVANIZADA E ESTRUTURA DE MADEIRA. AF_03/2022_PS | [5 empty] | M2
OBS | FORAM CONSIDERADAS AS DIMENSÕES PADRÃO DO GOVERNO FEDERAL |  |  |  | LARGURA | ALTURA | ÁREA | FÓRMULA
TOTAL |  |  |  |  | 4 | 2 | 8 | LARGURA X ALTURA
1.2 | 99059 | LOCAÇÃO CONVENCIONAL DE OBRA, UTILIZANDO GABARITO DE TÁBUAS CORRIDAS PONTALETADAS A CADA 2,00M - 2 UTILIZAÇÕES. AF_03/2024 | [5 empty] | M
OBS | EXTENSÃO DA EDIFICAÇÃO | [5 empty] | EXTENSÃO | FÓRMULA
TOTAL | [6 empty] | 70 | EXTENSÃO
1.3 | 98459 | TAPUME COM TELHA METÁLICA. AF_03/2024 | [5 empty] | M2
OBS | EXTENSÃO |  |  |  | EXTENSÃO | ALTURA | ÁREA | FÓRMULA
TOTAL |  |  |  |  | 89.6 | 2.2 | 197.12 | EXTENSÃO X ALTURA
1.4 | 101001136 | PORTAO PARA TAPUME COM TELHA TRAPEZOIDAL EM ACO GALVANIZADO, ESP=0,5MM, EM ESTRUTURA DE MADEIRA, INCLUSIVE FERRAGENS (REAPROVEITAMENTO DA TELHA DE 3X) | [5 empty] | M2
OBS | EXTENSÃO |  |  |  | COMPRIMENTO | LARGURA | ÁREA | FÓRMULA
TOTAL |  |  |  |  | 2 | 2 | 4 | COMPRIMENTO X LARGURA
1.5 | CPU 01 | INSTALAÇÃO PROVISÓRIA DE ÁGUA E ESGOTO | [5 empty] | UN
OBS | EXTENSÃO | [5 empty] | QUANTIDADE | FÓRMULA
TOTAL | [6 empty] | 1 | COMPRIMENTO X LARGURA
1.6 | 98525 | LIMPEZA MECANIZADA DE CAMADA VEGETAL, VEGETAÇÃO E PEQUENAS ÁRVORES (DIÂMETRO DE TRONCO MENOR QUE 0,20 M), COM TRATOR DE ESTEIRAS. AF_03/2024 | [5 empty] | M2
OBS | [6 empty] | ÁREA | FÓRMULA
TOTAL | [6 empty] | 350.96 | QUANTIDADE
1.7 | 201002161 | LOCACAO DE CACAMBA (4M3) (7 DIAS) | [5 empty] | UN
OBS |  |  |  | ÁREA | ESPESURA | QUANITADE |  | FÓRMULA
TOTAL |  |  |  | 350.96 | 0.2 | 18 |  | QUANITADE
1.8 | 97914 | TRANSPORTE COM CAMINHÃO BASCULANTE DE 6 M³, EM VIA URBANA PAVIMENTADA, DMT ATÉ 30 KM (UNIDADE: M3XKM). AF_07/2020 | [5 empty] | M3XKM
OBS |  |  |  | M3 | KM | M3XKM |  | FÓRMULA
TOTAL |  |  |  | 10.456 | 2 | 6 |  | M3XKM
1.9 | 97915 | TRANSPORTE COM CAMINHÃO BASCULANTE DE 6 M³, EM VIA URBANA PAVIMENTADA, ADICIONAL PARA DMT EXCEDENTE A 30 KM (UNIDADE: M3XKM). AF_07/2020 | [5 empty] | M3XKM
OBS |  |  |  | M3 | KM | M3XKM |  | FÓRMULA
TOTAL |  |  |  | 10.456 | 30 | 79 |  | M3XKM
2. |  | CANTEIRO DE OBRAS
2.1 | CPU 02 | COMPOSIÇÃO PARAMÉTRICA DE EXECUÇÃO DE DEPÓSITO EM CANTEIRO DE OBRA EM CHAPA DE MADEIRA COMPENSADA, NÃO INCLUSO MOBILIÁRIO | [5 empty] | M2
OBS | [5 empty] | ÁREA |  | FÓRMULA
[6 empty] | 8 |  | ÁREA
TOTAL | [5 empty] | 8
2.2 | CPU 03 | COMPOSIÇÃO PARAMÉTRICA DE EXECUÇÃO DE ESCRITÓRIO EM CANTEIRO DE OBRAS, FORA DA PROJEÇÃO DA LAJE, EM CHAPA DE MADEIRA COMPENSADA, NÃO INCLUSO MOBILIÁRIO E EQUIPAMENTOS. | [5 empty] | UN
OBS | [5 empty] | ÁREA |  | FÓRMULA
ÁREA EXISTENTE | [5 empty] | 6 |  | ÁREA
TOTAL | [5 empty] | 6
2.3 | CPU 04 | COMPOSIÇÃO PARAMÉTRICA DE EXECUÇÃO DE REFEITÓRIO EM CANTEIRO DE OBRA EM CHAPA DE MADEIRA COMPENSADA, NÃO INCLUSO MOBILIÁRIO E EQUIPAMENTOS. | [5 empty] | UN
OBS | [5 empty] | ÁREA |  | FORMULA
[6 empty] | 8 |  | ÁREA
TOTAL | [5 empty] | 8
2.4 | CPU 05 | COMPOSIÇÃO PARAMÉTRICA DE EXECUÇÃO DE SANITÁRIO E VESTIÁRIO EM CANTEIRO DE OBRAS, FORA DA PROJEÇÃO DA LAJE, EM CHAPA DE MADEIRA COMPENSADA, NÃO INCLUSO MOBILIÁRIO. | [5 empty] | UN
OBS | [5 empty] | ÁREA |  | FÓRMULA
[6 empty] | 4 |  | ÁREA
TOTAL | [5 empty] | 4
2.5 | 101001156 | BEBEDOURO INDUSTRIAL DE COLUNA EM ACO INOX, CAPACIDADE DE 50 LITROS, 2 TORNEIRAS, KIT FILTRO BACTERIOLOGICO, REF. KX-05 DA KNOX OU SIMILAR (REAPROVEITAMENTO DE 6X) | [5 empty] | UN
OBS | [5 empty] | UNIDADE |  | FÓRMULA
[6 empty] | 1 |  | UNIDADE
TOTAL | [5 empty] | 1
2.6 | 97914 | TRANSPORTE COM CAMINHÃO BASCULANTE DE 6 M³, EM VIA URBANA PAVIMENTADA, DMT ATÉ 30 KM (UNIDADE: M3XKM). AF_07/2020 | [5 empty] | M3XKM
OBS |  |  |  | M3 | KM | M3XKM |  | FÓRMULA
TOTAL |  |  |  | 4.45 | 2 | 3 |  | M3XKM
2.7 | 97915 | TRANSPORTE COM CAMINHÃO BASCULANTE DE 6 M³, EM VIA URBANA PAVIMENTADA, ADICIONAL PARA DMT EXCEDENTE A 30 KM (UNIDADE: M3XKM). AF_07/2020 | [5 empty] | M3XKM
OBS |  |  |  | M3 | KM | M3XKM |  | FÓRMULA
TOTAL |  |  |  | 4.45 | 30 | 34 |  | M3XKM
3. |  | MOVIMENTO DE TERRA
3.1 | 401001126 | ATERRO MANUAL EM CAMADAS DE 20 CM, UMIDECIDAS E FORTEMENTE APILOADAS, COM AQUISICAO DE TERRA | [5 empty] | M3
OBS |  |  |  | COMPRIMENTO | LARGURA | ESPESSURA | VOLUME | FÓRMULA
ÁREA CONSTRUÍDA |  |  |  | 21.4 | 16.4 | 0.2 | 70.192 | COMP X LARG X ESP
TOTAL | [6 empty] | 70.192
3.2 | 97914 | TRANSPORTE COM CAMINHÃO BASCULANTE DE 6 M³, EM VIA URBANA PAVIMENTADA, DMT ATÉ 30 KM (UNIDADE: M3XKM). AF_07/2020 | [5 empty] | M3XKM
OBS |  |  |  | M3 | KM | M3XKM |  | FÓRMULA
TOTAL |  |  |  | 70.192 | 2 | 36 |  | M3 X KM
TOTAL | [6 empty] | 36
3.3 | 97915 | TRANSPORTE COM CAMINHÃO BASCULANTE DE 6 M³, EM VIA URBANA PAVIMENTADA, ADICIONAL PARA DMT EXCEDENTE A 30 KM (UNIDADE: M3XKM). AF_07/2020 | [5 empty] | M3XKM
OBS |  |  |  | M3 | KM | M3XKM |  | FÓRMULA
TOTAL |  |  |  | 70.192 | 30 | 527 |  | M3 X KM
TOTAL | [6 empty] | 527
4. |  | ESTRUTURA DE CONCRETO ARMADO
4.1 |  | FUNDAÇÃO
4.1.1 |  | ESTACAS
4.1.1.1 | 301000110 | CRAVACAO E CONCRETAGEM DE ESTACAS MOLDADAS IN-LOCO, TIPO STRAUSS, ENCAMISADA, CONCRETO 20 MPa, PREPARO COM BETONEIRA, (EXCLUSIVE ARMADURA), NO DIAMETRO E CARGA MAXIMA DE TRABALHO DE 25 CM (20 TON) (EXCLUSIVE MOBILIZACAO E DESMOBILIZACAO DE EQUIP.) | [5 empty] | M
|  |  | QUANTIDADE |  | COMPRIMENTO |  | COMPRIMENTO TOTAL
|  |  | 18 |  | 4 |  | 72 | QUANTIDADE * COMPRIIMENTO
|  |  | 29 |  | 6 |  | 174
246
4.1.1.2 | 31008 | MOBILIZACAO/RETIRADA EQUIPAMENTO PARA PERFURACAO SOLO | [5 empty] | UN
OBS | [6 empty] | QUANTIDADE | FÓRMULA
IDA E VOLTA | [6 empty] | 1 | QUANTIDADE
TOTAL | [6 empty] | 1
4.1.1.3 | 95602 | ARRASAMENTO MECANICO DE ESTACA DE CONCRETO ARMADO, DIAMETROS DE 41 CM A 60 CM. AF_05/2021 | [5 empty] | UN
OBS | [6 empty] | QUANTIDADE | FÓRMULA
[7 empty] | 47 | QUANTIDADE
TOTAL | [6 empty] | 47
4.1.1.4 | 95583 | MONTAGEM DE ARMADURA TRANSVERSAL DE ESTACAS DE SEÇÃO CIRCULAR, DIÂMETRO = 5,0 MM. AF_09/2021_PS | [5 empty] | KG
OBS | [6 empty] | PESO DO AÇO | FÓRMULA
[7 empty] | 49.82 | PESO DO AÇO
TOTAL | [6 empty] | 49.82
4.1.1.5 | 95576 | MONTAGEM DE ARMADURA DE ESTACAS, DIÂMETRO = 8,0 MM. AF_09/2021_PS | [5 empty] | KG
OBS | [6 empty] | PESO DO AÇO | FÓRMULA
[7 empty] | 148.52 | PESO DO AÇO
TOTAL | [6 empty] | 148.52
4.1.2 |  | BLOCO DE COROAMENTO
4.1.2.1 | 96523 | ESCAVAÇÃO MANUAL PARA BLOCO DE COROAMENTO OU SAPATA (INCLUINDO ESCAVAÇÃO PARA COLOCAÇÃO DE FÔRMAS). AF_01/2024 | [5 empty] | M3
OBS |  |  |  |  | VOLUME CONCRETO | PORCENTAGEM | VOLUME | FÓRMULA
[5 empty] | 12.2 | 1.6 | 19.52 | VOLUME DO CONCRETO + 60%
TOTAL | [6 empty] | 19.52
4.1.2.2 | 96617 | LASTRO DE CONCRETO MAGRO, APLICADO EM BLOCOS DE COROAMENTO OU SAPATAS, ESPESSURA DE 3 CM. AF_01/2024 | [5 empty] | M2
OBS |  |  | COMPRIMENTO | LARGURA | QUANTIDADE |  | ÁREA
|  |  | 1.5 | 0.6 | 14 |  | 12.6 | ÁREA
|  |  | 0.6 | 0.6 | 9 |  | 3.24
|  |  | 1.593 | 1.379 | 3 |  | 2.1967
TOTAL | [6 empty] | 18.0367
4.1.2.3 | 96540 | FABRICAÇÃO, MONTAGEM E DESMONTAGEM DE FÔRMA PARA BLOCO DE COROAMENTO, EM CHAPA DE MADEIRA COMPENSADA RESINADA, E=17 MM, 4 UTILIZAÇÕES. AF_01/2024 | [5 empty] | M2
OBS | [6 empty] | ÁREA FORMA | FÓRMULA
|  |  | VERIFICAR PROJETO DE ESTRUTURA DE CONCRETO ARMADO |  |  |  | 66.94 | ÁREA DA FORMA
TOTAL | [6 empty] | 66.94
4.1.2.4 | 96543 | ARMAÇÃO DE BLOCO UTILIZANDO AÇO CA-60 DE 5 MM - MONTAGEM. AF_01/2024 | [5 empty] | KG
OBS | [6 empty] | PESO DO AÇO | FÓRMULA
PESO DO AÇO | [6 empty] | 143.3 | KG DO AÇO
TOTAL | [6 empty] | 143.3
4.1.2.5 | 96544 | ARMAÇÃO DE BLOCO UTILIZANDO AÇO CA-50 DE 6,3 MM - MONTAGEM. AF_01/2024 | [5 empty] | KG
OBS | [6 empty] | PESO DO AÇO | FÓRMULA
PESO DO AÇO | [6 empty] | 5 | KG DO AÇO
TOTAL | [6 empty] | 5
4.1.2.6 | 96545 | ARMAÇÃO DE BLOCO UTILIZANDO AÇO CA-50 DE 8 MM - MONTAGEM. AF_01/2024 | [5 empty] | KG
OBS | [6 empty] | PESO DO AÇO | FÓRMULA
PESO DO AÇO | [6 empty] | 79.4 | KG DO AÇO
TOTAL | [6 empty] | 79.4
4.1.2.7 | 96546 | ARMAÇÃO DE BLOCO UTILIZANDO AÇO CA-50 DE 10 MM - MONTAGEM. AF_01/2024 | [5 empty] | KG
OBS | [6 empty] | PESO DO AÇO | FÓRMULA
|  |  | COMPRIMENTO |  |  |  | 192.9 | KG DO AÇO
TOTAL | [6 empty] | 192.9
4.1.2.8 | 104920 | ARMAÇÃO DE BLOCO, SAPATA ISOLADA, VIGA BALDRAME E SAPATA CORRIDA UTILIZANDO AÇO CA-50 DE 12,5 MM - MONTAGEM. AF_01/2024 | [5 empty] | KG
OBS | [6 empty] | PESO DO AÇO | FÓRMULA
PESO DO AÇO | [6 empty] | 86.7 | KG DO AÇO
TOTAL | [6 empty] | 86.7
4.1.2.9 | 94965 | CONCRETO FCK = 25MPA, TRAÇO 1:2,3:2,7 (EM MASSA SECA DE CIMENTO/ AREIA MÉDIA/ BRITA 1) - PREPARO MECÂNICO COM BETONEIRA 400 L. AF_05/2021 | [5 empty] | M3
OBS | [6 empty] | VOLUME | FÓRMULA
VOLUME | [6 empty] | 12.2 | VOLUME
TOTAL | [6 empty] | 12.2
4.1.2.10 | 103670 | LANÇAMENTO COM USO DE BALDES, ADENSAMENTO E ACABAMENTO DE CONCRETO EM ESTRUTURAS. AF_02/2022 | [5 empty] | M3
OBS | [6 empty] | VOLUME | FÓRMULA
VOLUME | [6 empty] | 12.2 | VOLUME
TOTAL | [6 empty] | 12.2
4.1.2.11 | 98557 | IMPERMEABILIZAÇÃO DE SUPERFÍCIE COM EMULSÃO ASFÁLTICA, 2 DEMÃOS. AF_09/2023 | [5 empty] | M2
OBS | [6 empty] | ÁREA | FÓRMULA
ÁREA DE FORMA | [6 empty] | 66.94 | ÁREA
TOTAL | [6 empty] | 66.94
4.1.2.12 | 93382 | REATERRO MANUAL DE VALAS, COM COMPACTADOR DE SOLOS DE PERCUSSÃO. AF_08/2023 | [5 empty] | M3
OBS | [6 empty] | VOLUME | FÓRMULA
ESCAVAÇÃO-CONCRETO | [6 empty] | 7.32 | VOLUME
TOTAL | [6 empty] | 7.32
4.1.3 |  | VIGAS BALDRAME
4.1.3.1 | 96527 | ESCAVAÇÃO MANUAL PARA VIGA BALDRAME OU SAPATA CORRIDA (INCLUINDO ESCAVAÇÃO PARA COLOCAÇÃO DE FÔRMAS). AF_01/2024 | [5 empty] | M3
OBS | [6 empty] | VOLUME | FÓRMULA
CONCRETO +60% | [6 empty] | 10.8 | VOLUME
10.8
4.1.3.2 | 96542 | FABRICAÇÃO, MONTAGEM E DESMONTAGEM DE FÔRMA PARA VIGA BALDRAME, EM CHAPA DE MADEIRA COMPENSADA RESINADA, E=17 MM, 4 UTILIZAÇÕES. AF_01/2024 | [5 empty] | M2
OBS | [6 empty] | ÁREA | FÓRMULA
ÁREA DE FORMA | [6 empty] | 113.19 | ÁREA
TOTAL | [6 empty] | 113.19
4.1.3.3 | 95241 | LASTRO DE CONCRETO MAGRO, APLICADO EM PISOS, LAJES SOBRE SOLO OU RADIERS, ESPESSURA DE 5 CM. AF_01/2024 | [5 empty] | M2
OBS | [6 empty] | ÁREA | FÓRMULA
FORMA/2/0,30*0,15 | [6 empty] | 28.2975 | ÁREA
TOTAL | [6 empty] | 28.2975
4.1.3.4 | 96543 | ARMAÇÃO DE BLOCO UTILIZANDO AÇO CA-60 DE 5 MM - MONTAGEM. AF_01/2024 | [5 empty] | KG
OBS | [6 empty] | PESO DO AÇO | FÓRMULA
PESO DO AÇO | [6 empty] | 94.1 | KG
TOTAL | [6 empty] | 94.1
4.1.3.5 | 96544 | ARMAÇÃO DE BLOCO UTILIZANDO AÇO CA-50 DE 6,3 MM - MONTAGEM. AF_01/2024 | [5 empty] | KG
OBS | [6 empty] | PESO DO AÇO | FÓRMULA
PESO DO AÇO | [6 empty] | 5.9 | KG
TOTAL | [6 empty] | 5.9
4.1.3.6 | 96545 | ARMAÇÃO DE BLOCO UTILIZANDO AÇO CA-50 DE 8 MM - MONTAGEM. AF_01/2024 | [5 empty] | KG
OBS | [6 empty] | PESO DO AÇO | FÓRMULA
PESO DO AÇO | [6 empty] | 166.1 | KG
TOTAL | [6 empty] | 166.1
4.1.3.7 | 96546 | ARMAÇÃO DE BLOCO UTILIZANDO AÇO CA-50 DE 10 MM - MONTAGEM. AF_01/2024 | [5 empty] | KG
OBS | [6 empty] | PESO DO AÇO | FÓRMULA
PESO DO AÇO | [6 empty] | 52.8 | KG
TOTAL | [6 empty] | 52.8
4.1.3.8 | 104920 | ARMAÇÃO DE BLOCO, SAPATA ISOLADA, VIGA BALDRAME E SAPATA CORRIDA UTILIZANDO AÇO CA-50 DE 12,5 MM - MONTAGEM. AF_01/2024 | [5 empty] | KG
OBS | [6 empty] | PESO DO AÇO | FÓRMULA
PESO DO AÇO | [6 empty] | 42.8 | KG
TOTAL | [6 empty] | 42.8
4.1.3.9 | 104921 | ARMAÇÃO DE BLOCO, SAPATA ISOLADA, VIGA BALDRAME E SAPATA CORRIDA UTILIZANDO AÇO CA-50 DE 16 MM - MONTAGEM. AF_01/2024 | [5 empty] | KG
OBS | [6 empty] | PESO DO AÇO | FÓRMULA
PESO DO AÇO | [6 empty] | 16.1 | KG
TOTAL | [6 empty] | 16.1
4.1.3.10 | 94965 | CONCRETO FCK = 25MPA, TRAÇO 1:2,3:2,7 (EM MASSA SECA DE CIMENTO/ AREIA MÉDIA/ BRITA 1) - PREPARO MECÂNICO COM BETONEIRA 400 L. AF_05/2021 | [5 empty] | M3
OBS | [6 empty] | VOLUME | FÓRMULA
VOLUME | [6 empty] | 6.75 | VOLUME
TOTAL | [6 empty] | 6.75
4.1.3.11 | 103670 | LANÇAMENTO COM USO DE BALDES, ADENSAMENTO E ACABAMENTO DE CONCRETO EM ESTRUTURAS. AF_02/2022 | [5 empty] | M3
OBS | [6 empty] | VOLUME | FÓRMULA
VOLUME | [6 empty] | 6.75 | VOLUME
TOTAL | [6 empty] | 6.75
4.1.3.12 | 98557 | IMPERMEABILIZAÇÃO DE SUPERFÍCIE COM EMULSÃO ASFÁLTICA, 2 DEMÃOS. AF_09/2023 | [5 empty] | M2
OBS | [6 empty] | ÁREA | FÓRMULA
ÁREA DE FORMA | [6 empty] | 113.19 | ÁREA
TOTAL | [6 empty] | 113.19
4.1.3.13 | 93382 | REATERRO MANUAL DE VALAS, COM COMPACTADOR DE SOLOS DE PERCUSSÃO. AF_08/2023 | [5 empty] | M3
OBS | [6 empty] | VOLUME | FÓRMULA
ESCAVAÇÃO-CONCRETO | [6 empty] | 4.05 | VOLUME
TOTAL | [6 empty] | 4.05
4.2 |  | SUPER ESTRUTURA
4.2.1 |  | PILARES TÉRREO
4.2.1.1 | 92431 | MONTAGEM E DESMONTAGEM DE FÔRMA DE PILARES RETANGULARES E ESTRUTURAS SIMILARES, PÉ-DIREITO SIMPLES, EM CHAPA DE MADEIRA COMPENSADA PLASTIFICADA, 10 UTILIZAÇÕES. AF_09/2020 | [5 empty] | M2
OBS | [6 empty] | ÁREA | FÓRMULA
VERIFICAR PRANCHA DE ESTRUTURA | [6 empty] | 149.68 | ÁREA
TOTAL | [6 empty] | 149.68
4.2.1.2 | 92759 | ARMAÇÃO DE PILAR OU VIGA DE ESTRUTURA CONVENCIONAL DE CONCRETO ARMADO UTILIZANDO AÇO CA-60 DE 5,0 MM - MONTAGEM. AF_06/2022 | [5 empty] | KG
OBS | [6 empty] | PESO DO AÇO | FÓRMULA
VERIFICAR PRANCHA DE ESTRUTURA | [6 empty] | 246.2 | PESO
TOTAL | [6 empty] | 246.2
4.2.1.3 | 92762 | ARMAÇÃO DE PILAR OU VIGA DE ESTRUTURA CONVENCIONAL DE CONCRETO ARMADO UTILIZANDO AÇO CA-50 DE 10,0 MM - MONTAGEM. AF_06/2022 | [5 empty] | KG
OBS | [6 empty] | PESO DO AÇO | FÓRMULA
VERIFICAR PRANCHA DE ESTRUTURA | [6 empty] | 623.1 | PESO
TOTAL | [6 empty] | 623.1
4.2.1.4 | 94965 | CONCRETO FCK = 25MPA, TRAÇO 1:2,3:2,7 (EM MASSA SECA DE CIMENTO/ AREIA MÉDIA/ BRITA 1) - PREPARO MECÂNICO COM BETONEIRA 400 L. AF_05/2021 | [5 empty] | M3
OBS | [6 empty] | VOLUME | FÓRMULA
VERIFICAR PRANCHA DE ESTRUTURA | [6 empty] | 8.87 | VOLUME
TOTAL | [6 empty] | 8.87
4.2.1.5 | 103670 | LANÇAMENTO COM USO DE BALDES, ADENSAMENTO E ACABAMENTO DE CONCRETO EM ESTRUTURAS. AF_02/2022 | [5 empty] | M3
OBS | [6 empty] | VOLUME | FÓRMULA
VERIFICAR PRANCHA DE ESTRUTURA | [6 empty] | 8.87 | VOLUME
TOTAL | [6 empty] | 8.87
4.2.2 |  | VIGAS COBERTURA
4.2.2.1 | 92431 | MONTAGEM E DESMONTAGEM DE FÔRMA DE PILARES RETANGULARES E ESTRUTURAS SIMILARES, PÉ-DIREITO SIMPLES, EM CHAPA DE MADEIRA COMPENSADA PLASTIFICADA, 10 UTILIZAÇÕES. AF_09/2020 | [5 empty] | M2
OBS | [6 empty] | ÁREA DE FORMA | FÓRMULA
|  |  | VERIFICAR PRANCHA DE ESTRUTURA |  |  |  | 175.45 | ÁREA
TOTAL | [6 empty] | 175.45
4.2.2.2 | 92759 | ARMAÇÃO DE PILAR OU VIGA DE ESTRUTURA CONVENCIONAL DE CONCRETO ARMADO UTILIZANDO AÇO CA-60 DE 5,0 MM - MONTAGEM. AF_06/2022 | [5 empty] | KG
OBS | [6 empty] | PESO DO AÇO | FÓRMULA
|  |  | VERIFICAR PRANCHA DE ESTRUTURA |  |  |  | 173.7 | KG DO AÇO
TOTAL | [6 empty] | 173.7
4.2.2.3 | 92760 | ARMAÇÃO DE PILAR OU VIGA DE ESTRUTURA CONVENCIONAL DE CONCRETO ARMADO UTILIZANDO AÇO CA-50 DE 6,3 MM - MONTAGEM. AF_06/2022 | [5 empty] | KG
OBS | [6 empty] | PESO DO AÇO | FÓRMULA
VERIFICAR PRANCHA DE ESTRUTURA | [6 empty] | 49.3 | KG DO AÇO
TOTAL | [6 empty] | 49.3
4.2.2.4 | 92761 | ARMAÇÃO DE PILAR OU VIGA DE ESTRUTURA CONVENCIONAL DE CONCRETO ARMADO UTILIZANDO AÇO CA-50 DE 8,0 MM - MONTAGEM. AF_06/2022 | [5 empty] | KG
OBS | [6 empty] | PESO DO AÇO | FÓRMULA
VERIFICAR PRANCHA DE ESTRUTURA | [6 empty] | 395.2 | KG DO AÇO
TOTAL | [6 empty] | 395.2
4.2.2.5 | 92762 | ARMAÇÃO DE PILAR OU VIGA DE ESTRUTURA CONVENCIONAL DE CONCRETO ARMADO UTILIZANDO AÇO CA-50 DE 10,0 MM - MONTAGEM. AF_06/2022 | [5 empty] | KG
OBS | [6 empty] | PESO DO AÇO | FÓRMULA
VERIFICAR PRANCHA DE ESTRUTURA | [6 empty] | 60.5 | KG DO AÇO
TOTAL | [6 empty] | 60.5
4.2.2.6 | 92763 | ARMAÇÃO DE PILAR OU VIGA DE ESTRUTURA CONVENCIONAL DE CONCRETO ARMADO UTILIZANDO AÇO CA-50 DE 12,5 MM - MONTAGEM. AF_06/2022 | [5 empty] | KG
OBS | [6 empty] | PESO DO AÇO | FÓRMULA
VERIFICAR PRANCHA DE ESTRUTURA | [6 empty] | 18.7 | KG DO AÇO
TOTAL | [6 empty] | 18.7
4.2.2.7 | 92764 | ARMAÇÃO DE PILAR OU VIGA DE ESTRUTURA CONVENCIONAL DE CONCRETO ARMADO UTILIZANDO AÇO CA-50 DE 16,0 MM - MONTAGEM. AF_06/2022 | [5 empty] | KG
OBS | [6 empty] | PESO DO AÇO | FÓRMULA
VERIFICAR PRANCHA DE ESTRUTURA | [6 empty] | 31.6 | KG DO AÇO
TOTAL | [6 empty] | 31.6
4.2.2.8 | 92765 | ARMAÇÃO DE PILAR OU VIGA DE ESTRUTURA CONVENCIONAL DE CONCRETO ARMADO UTILIZANDO AÇO CA-50 DE 20,0 MM - MONTAGEM. AF_06/2022 | [5 empty] | KG
OBS | [6 empty] | PESO DO AÇO | FÓRMULA
VERIFICAR PRANCHA DE ESTRUTURA | [6 empty] | 117.3 | KG DO AÇO
TOTAL | [6 empty] | 117.3
4.2.2.9 | 94965 | CONCRETO FCK = 25MPA, TRAÇO 1:2,3:2,7 (EM MASSA SECA DE CIMENTO/ AREIA MÉDIA/ BRITA 1) - PREPARO MECÂNICO COM BETONEIRA 400 L. AF_05/2021 | [5 empty] | M3
OBS | [6 empty] | PESO DO AÇO | FÓRMULA
VERIFICAR PRANCHA DE ESTRUTURA | [6 empty] | 12.87 | KG DO AÇO
TOTAL | [6 empty] | 12.87
4.2.2.10 | 103670 | LANÇAMENTO COM USO DE BALDES, ADENSAMENTO E ACABAMENTO DE CONCRETO EM ESTRUTURAS. AF_02/2022 | [5 empty] | M3
OBS | [6 empty] | VOLUME | FÓRMULA
VERIFICAR PRANCHA DE ESTRUTURA | [6 empty] | 12.87 | VOLUME
TOTAL | [6 empty] | 12.87
4.3 |  | TRANSPORTE MATERIAL
4.3.1 | 97914 | TRANSPORTE COM CAMINHÃO BASCULANTE DE 6 M³, EM VIA URBANA PAVIMENTADA, DMT ATÉ 30 KM (UNIDADE: M3XKM). AF_07/2020 | [5 empty] | M3XKM
OBS |  |  |  | M3 | KM | M3XKM |  | FÓRMULA
TOTAL |  |  |  | 176.67 | 2 | 89 |  | M3 X KM
TOTAL | [6 empty] | 89
4.3.2 | 97915 | TRANSPORTE COM CAMINHÃO BASCULANTE DE 6 M³, EM VIA URBANA PAVIMENTADA, ADICIONAL PARA DMT EXCEDENTE A 30 KM (UNIDADE: M3XKM). AF_07/2020 | [5 empty] | M3XKM
OBS |  |  |  | M3 | KM | M3XKM |  | FÓRMULA
TOTAL |  |  |  | 176.67 | 30 | 1326 |  | M3 X KM
TOTAL | [6 empty] | 1326
5. |  | VEDAÇÃO
5.1 |  | PAREDES
5.1.1 | 101165 | ALVENARIA DE EMBASAMENTO COM BLOCO ESTRUTURAL DE CONCRETO, DE 14X19X29CM E ARGAMASSA DE ASSENTAMENTO COM PREPARO EM BETONEIRA. AF_05/2020 | [5 empty] | M3
OBS |  |  | EXTENSÃO | ALTURA | ESPESSURA | VOLUME |  | FÓRMULA
|  |  | 108.79 | 0.2 | 0.3 | 6.5274 |  | VOLUME
TOTAL | [5 empty] | 6.5274
5.1.2 | 103338 | ALVENARIA DE VEDAÇÃO DE BLOCOS VAZADOS DE CONCRETO APARENTE DE 14X19X39 CM (ESPESSURA 14 CM) E ARGAMASSA DE ASSENTAMENTO COM PREPARO EM BETONEIRA. AF_12/2021 | [5 empty] | M2
OBS |  |  | EXTENSÃO | ALTURA | ESQUADRIA | ÁREA |  | FÓRMULA
TÉRREO |  |  | 108.79 | 5.05 | 58.78 | 490.6095 |  | EXTENSÃO * ALTRURA - ESQUADRIA
OITÃO FRONTAL |  |  | 23.96 | 1 |  | 23.96
OITÃO POSTERIOR |  |  | 34.24 | 1 |  | 34.24
PLATIBANDA |  |  | 17.3 | 1 |  | 17.3
TOTAL | [5 empty] | 566.1095
5.1.3 | 93202 | FIXAÇÃO (ENCUNHAMENTO) DE ALVENARIA DE VEDAÇÃO COM TIJOLO MACIÇO. AF_03/2024 | [5 empty] | M
OBS | [5 empty] | METRO |  | FÓRMULA
[6 empty] | 108.79 |  | ÁREA / ALTURA
TOTAL | [5 empty] | 108.79
5.2 |  | VERGA/CONTRAVERGA
JANELAS
OBS |  |  | CÓD. | QUANTIDADE | LARGURA | VERGA/ CONTRAVERGA |  | FÓRMULA
|  |  | J1 | 3 | 1 | 4.2 |  | (COMPRIMENTO) + (COMPRIMENTO / 2,5)
|  |  | J2 | 4 | 1.2 | 6.72
|  |  | J3 | 1 | 2.45 | 3.43
|  |  | J4 | 1 | 2.5 | 3.5
TOTAL | [5 empty] | 17.85
PORTAS
OBS |  |  | CÓD. | QUANTIDADE | LARGURA | VERGA |  | FÓRMULA
|  |  | P2 | 2 | 0.8 | 2.24 |  | (COMPRIMENTO) + (COMPRIMENTO / 2,5)
|  |  | P3 | 1 | 0.9 | 1.26
|  |  | P4 | 4 | 0.95 | 5.32
|  |  | P5 | 1 | 1.05 | 1.47
|  |  | P6 | 2 | 4 | 11.2
TOTAL | [5 empty] | 21.49
5.2.1 | 93182 | VERGA PRÉ-MOLDADA PARA JANELAS COM ATÉ 1,5 M DE VÃO. AF_03/2016 | [5 empty] | M
OBS | [5 empty] | COMPRIMENTO |  | FÓRMULA
J1 E J2 | [5 empty] | 10.92 |  | (COMPRIMENTO) + (COMPRIMENTO / 2,5)
TOTAL | [5 empty] | 10.92
5.2.2 | 93183 | VERGA PRÉ-MOLDADA PARA JANELAS COM MAIS DE 1,5 M DE VÃO. AF_03/2016 | [5 empty] | M
OBS | [5 empty] | COMPRIMENTO |  | FÓRMULA
J02 J04 J06 | [5 empty] | 6.93 |  | (COMPRIMENTO) + (COMPRIMENTO / 2,5)
TOTAL | [5 empty] | 6.93
5.2.3 | 93184 | VERGA PRÉ-MOLDADA COM ATÉ 1,5 M DE VÃO, ESPESSURA DE *20* CM. AF_03/2024 | [5 empty] | M
OBS | [5 empty] | COMPRIMENTO |  | FÓRMULA
P02 A P08 | [5 empty] | 10.29 |  | (COMPRIMENTO) + (COMPRIMENTO / 2,5)
TOTAL | [5 empty] | 10.29
5.2.4 | 93185 | VERGA PRÉ-MOLDADA PARA PORTAS COM MAIS DE 1,5 M DE VÃO. AF_03/2016 | [5 empty] | M
OBS | [5 empty] | COMPRIMENTO |  | FÓRMULA
P01+P10 | [5 empty] | 11.2 |  | (COMPRIMENTO) + (COMPRIMENTO / 2,5)
TOTAL | [5 empty] | 11.2
5.2.5 | 93194 | CONTRAVERGA PRÉ-MOLDADA, ESPESSURA DE *20* CM. AF_03/2024 | [5 empty] | M
OBS | [5 empty] | COMPRIMENTO CONTRAVERGA |  | FÓRMULA
FOI CONSIDERADO A MESMA QUANTIDADE DA VERGA PARA VÃOS COM ATÉ DE 1,5 | [5 empty] | 10.92 |  | (COMPRIMENTO) + (COMPRIMENTO / 2,5)
TOTAL | [5 empty] | 10.92
5.2.6 | 93195 | CONTRAVERGA PRÉ-MOLDADA PARA VÃOS DE MAIS DE 1,5 M DE COMPRIMENTO. AF_03/2016 | [5 empty] | M
OBS | [5 empty] | COMPRIMENTO CONTRAVERGA |  | FÓRMULA
FOI CONSIDERADO A MESMA QUANTIDADE DA VERGA PARA VÃOS COM ATÉ DE 1,5 | [5 empty] | 6.93 |  | (COMPRIMENTO) + (COMPRIMENTO / 2,5)
TOTAL | [5 empty] | 6.93
5.3 |  | TRANSPORTE MATERIAL
5.3.1 | 97914 | TRANSPORTE COM CAMINHÃO BASCULANTE DE 6 M³, EM VIA URBANA PAVIMENTADA, DMT ATÉ 30 KM (UNIDADE: M3XKM). AF_07/2020 | [5 empty] | M3XKM
OBS |  |  |  | M3 | KM | M3XKM |  | FÓRMULA
TOTAL |  |  |  | 92.81 | 2 | 47 |  | M3 X KM
TOTAL | [6 empty] | 47
5.3.2 | 97915 | TRANSPORTE COM CAMINHÃO BASCULANTE DE 6 M³, EM VIA URBANA PAVIMENTADA, ADICIONAL PARA DMT EXCEDENTE A 30 KM (UNIDADE: M3XKM). AF_07/2020 | [5 empty] | M3XKM
OBS |  |  |  | M3 | KM | M3XKM |  | FÓRMULA
TOTAL |  |  |  | 92.81 | 30 | 697 |  | M3 X KM
TOTAL | [6 empty] | 697
6. |  | COBERTURA
6.1 | CPU 06 | FABRICAÇÃO E INSTALAÇÃO DE TESOURA INTEIRA EM AÇO, VÃO DE 16M, PARA TELHA ONDULADA DE FIBROCIMENTO, METÁLICA, PLÁSTICA OU TERMOACÚSTICA, INCLUSO IÇAMENTO, INCLUSO IÇAMENTO | [5 empty] | UN
OBS | [5 empty] | QUANTIDADE |  | FÓRMULA
[6 empty] | 5 |  | QUANTIDADE
TOTAL | [5 empty] | 5
6.2 | 92580 | TRAMA DE AÇO COMPOSTA POR TERÇAS PARA TELHADOS DE ATÉ 2 ÁGUAS PARA TELHA ONDULADA DE FIBROCIMENTO, METÁLICA, PLÁSTICA OU TERMOACÚSTICA, INCLUSO TRANSPORTE VERTICAL. AF_07/2019 | [5 empty] | M2
OBS | [5 empty] | ÁREA TELHADO |  | FÓRMULA
[6 empty] | 358.11 |  | ÁREA
TOTAL | [5 empty] | 358.11
6.3 | 94216 | TELHAMENTO COM TELHA METÁLICA TERMOACÚSTICA E = 30 MM, COM ATÉ 2 ÁGUAS, INCLUSO IÇAMENTO. AF_07/2019 | [5 empty] | M2
OBS | [5 empty] | ÁREA TELHADO |  | FÓRMULA
[6 empty] | 358.11 |  | ÁREA
TOTAL | [5 empty] | 358.11
6.4 | 1001000136 | CUMEEIRA PARA TELHA GALVALUME ONDULADA ESPESSURA 0,43MM | [5 empty] | M
OBS | [5 empty] | COMPRIMENTO |  | FÓRMULA
[6 empty] | 21.2 |  | COMPRIMENTO
TOTAL | [5 empty] | 21.2
6.5 | 97914 | TRANSPORTE COM CAMINHÃO BASCULANTE DE 6 M³, EM VIA URBANA PAVIMENTADA, DMT ATÉ 30 KM (UNIDADE: M3XKM). AF_07/2020 | [5 empty] | M3XKM
OBS |  |  |  | M3 | KM | M3XKM |  | FÓRMULA
TOTAL |  |  |  | 76.83 | 2 | 39 |  | M3 X KM
TOTAL | [6 empty] | 39
6.6 | 97915 | TRANSPORTE COM CAMINHÃO BASCULANTE DE 6 M³, EM VIA URBANA PAVIMENTADA, ADICIONAL PARA DMT EXCEDENTE A 30 KM (UNIDADE: M3XKM). AF_07/2020 | [5 empty] | M3XKM
OBS |  |  |  | M3 | KM | M3XKM |  | FÓRMULA
TOTAL |  |  |  | 76.83 | 30 | 577 |  | M3 X KM
TOTAL | [6 empty] | 577
7. |  | REVESTIMENTO DE PAREDES E TETOS
7.1 |  | REVESTIMENTO DE PAREDES
7.1.1 | 1501000100 | CHAPISCO PARA PAREDES EXTERNAS E INTERNAS COM ARGAMASSA DE CIMENTO E AREIA NO TRACO 1:3 | [5 empty] | M2
OBS |  |  |  | ÁREA | QUANTIDADE DE LADOS | ÁREA |  | FÓRMULA
FRONTAL |  |  |  | 81.503 | 2 | 163.006 |  | ÁREA ALVENARIA
POSTERIOR |  |  |  | 80.232 | 2 | 160.464
LATERAL 1 |  |  |  | 61.225 | 2 | 122.45
LATERAL 2 |  |  |  | 63.2194 | 2 | 126.4388
PAREDES INTERNAS 1 |  |  |  | 106.63 | 1 | 101.38
PAREDES INTERNAS 2 |  |  |  | 81.99 | 1 | 81.19
PLATIBANDA |  |  |  | 32.0775 | 1 | 31.2775
TOTAL | [5 empty] | 786.2063
7.1.2 | 87529 | MASSA ÚNICA, EM ARGAMASSA TRAÇO 1:2:8, PREPARO MECÂNICO, APLICADA MANUALMENTE EM PAREDES INTERNAS DE AMBIENTES COM ÁREA ENTRE 5M² E 10M², E = 17,5MM, COM TALISCAS. AF_03/2024 | [5 empty] | M2
OBS | [5 empty] | ÁREA |  | FÓRMULA
[6 empty] | 353.6994 |  | CHAPISCO - EMBOÇO - REBOCO EXTERNO
TOTAL | [5 empty] | 353.6994
7.1.3 | 87775 | EMBOÇO OU MASSA ÚNICA EM ARGAMASSA TRAÇO 1:2:8, PREPARO MECÂNICO COM BETONEIRA 400 L, APLICADA MANUALMENTE EM PANOS DE FACHADA COM PRESENÇA DE VÃOS, ESPESSURA DE 25 MM. AF_08/2022 | [5 empty] | M2
OBS |  | PERÍMETRO | ALTURA (M) | ESQUADRIAS | LADO | ÁREA |  | FÓRMULA
TÉRREO |  | 51.6 | 5.05 | 37.2 | 1 | 223.38 |  | PERÍMETRO * ALTURA * QTDE LADO - ESQUADRIAS
OITÃO |  | 23.38 | 2 |  | 2 | 46.76
PLATIBANDA |  | 18.3276 | 1.75 |  | 2 | 32.0733
ÁREA CHURRASQUEIRA |  | 9.6 | 1.15 |  | 2 | 11.04
TOTAL | [5 empty] | 313.2533
REVESTIMENTO CERÂMICO
OBS |  | NOME | ÁREA | PERÍMETRO | ÁREA AZULEJO | VÃO | ÁREA TOTAL | FÓRMULA
|  | Cozinha | 14.22 | 15.48 | 46.44 | 7.33 | 39.11 | PERÍMETRO * ALTURA - ESQUADRIAS
|  | WC Fem. | 9.13 | 13.52 | 40.56 | 1.97 | 38.59
|  | WC Masc. | 8.2 | 13.08 | 39.24 | 1.97 | 37.27
|  | WC PCD | 3.6 | 7.6 | 22.8 | 1.89 | 20.91
TOTAL | [6 empty] | 135.88
7.1.4 | 87527 | EMBOÇO, EM ARGAMASSA TRAÇO 1:2:8, PREPARO MECÂNICO, APLICADO MANUALMENTE EM PAREDES INTERNAS DE AMBIENTES COM ÁREA MENOR QUE 5M², E =17,5MM, COM TALISCAS. AF_03/2024 | [5 empty] | M2
OBS | [5 empty] | ÁREA |  | FÓRMULA
ÁREA DE REVESTIMENTO CERÃMICO | [5 empty] | 20.91 |  | ÁREA
TOTAL | [5 empty] | 20.91
7.1.5 | 87531 | EMBOÇO, EM ARGAMASSA TRAÇO 1:2:8, PREPARO MECÂNICO, APLICADO MANUALMENTE EM PAREDES INTERNAS DE AMBIENTES COM ÁREA ENTRE 5M² E 10M², E = 17,5MM, COM TALISCAS. AF_03/2024 | [5 empty] | M2
OBS | [5 empty] | ÁREA |  | FÓRMULA
ÁREA DE REVESTIMENTO CERÃMICO | [5 empty] | 75.86 |  | ÁREA
TOTAL | [5 empty] | 75.86
7.1.6 | 87535 | EMBOÇO, EM ARGAMASSA TRAÇO 1:2:8, PREPARO MECÂNICO, APLICADO MANUALMENTE EM PAREDES INTERNAS DE AMBIENTES COM ÁREA MAIOR QUE 10M², E = 17,5MM, COM TALISCAS. AF_03/2024 | [5 empty] | M2
OBS | [5 empty] | ÁREA |  | FÓRMULA
ÁREA DE REVESTIMENTO CERÃMICO | [5 empty] | 39.11 |  | ÁREA
TOTAL | [5 empty] | 39.11
7.2 |  | REVESTIMENTO DE TETO
7.2.1 | 104756 | FORRO EM MADEIRA PINUS, PARA AMBIENTES RESIDENCIAIS E COMERCIAIS, INCLUSIVE ESTRUTURA BIDIRECIONAL DE FIXAÇÃO. AF_08/2023 | [5 empty] | M2
OBS | [5 empty] | ÁREA |  | LEGENDA
Salão | [5 empty] | 78.9 |  | ÁREA
Varanda | [5 empty] | 133.036
TOTAL | [5 empty] | 211.936
7.2.2 | 96122 | ACABAMENTOS PARA FORRO (RODA-FORRO EM MADEIRA PINUS). AF_08/2023 | [5 empty] | M
OBS | [5 empty] | COMPRIMENTO |  | LEGENDA
SALÃO E VARANDA | [5 empty] | 187.77 |  | COMPRIMENTO
TOTAL | [5 empty] | 187.77
7.2.3 | 96116 | FORRO EM RÉGUAS DE PVC, FRISADO, PARA AMBIENTES COMERCIAIS, INCLUSIVE ESTRUTURA BIDIRECIONAL DE FIXAÇÃO. AF_08/2023_PS | [5 empty] | M2
OBS | [5 empty] | COMPRIMENTO |  | LEGENDA
SALA DE REUNIÃO/ DEPÓSICO/ ESCRITÓRIO/ WCS | [5 empty] | 65.83 |  | COMPRIMENTO
TOTAL | [5 empty] | 65.83
7.3 |  | TRASPORTE MATERIAIS
7.3.1 | 97914 | TRANSPORTE COM CAMINHÃO BASCULANTE DE 6 M³, EM VIA URBANA PAVIMENTADA, DMT ATÉ 30 KM (UNIDADE: M3XKM). AF_07/2020 | [5 empty] | M3XKM
OBS |  |  |  | M3 | KM | M3XKM |  | FÓRMULA
TOTAL |  |  |  | 62.39 | 2 | 32 |  | M3 X KM
TOTAL | [5 empty] | 32
7.3.2 | 97915 | TRANSPORTE COM CAMINHÃO BASCULANTE DE 6 M³, EM VIA URBANA PAVIMENTADA, ADICIONAL PARA DMT EXCEDENTE A 30 KM (UNIDADE: M3XKM). AF_07/2020 | [5 empty] | M3XKM
OBS |  |  |  | M3 | KM | M3XKM |  | FÓRMULA
TOTAL |  |  |  | 62.39 | 30 | 468 |  | M3 X KM
TOTAL | [5 empty] | 468
8. |  | ESQUADRIAS, FERRAGENS E VIDROS
8.1 |  | JANELAS
8.1.1 | 94570 | JANELA DE ALUMÍNIO DE CORRER COM 2 FOLHAS PARA VIDROS, COM VIDROS, BATENTE, ACABAMENTO COM ACETATO OU BRILHANTE E FERRAGENS. EXCLUSIVE ALIZAR E CONTRAMARCO. FORNECIMENTO E INSTALAÇÃO. AF_12/2019 | [5 empty] | M2
OBS | [5 empty] | ÁREA |  | FÓRMULA
VERIFICAR DADOS NO CABEÇALHO DA PLANILHA - TABELA DE ESQUADRIAS | [5 empty] | 6 |  | ÁREA
TOTAL | [5 empty] | 6
8.1.2 | 94573 | JANELA DE ALUMÍNIO DE CORRER COM 4 FOLHAS PARA VIDROS, COM VIDROS, BATENTE, ACABAMENTO COM ACETATO OU BRILHANTE E FERRAGENS. EXCLUSIVE ALIZAR E CONTRAMARCO. FORNECIMENTO E INSTALAÇÃO. AF_12/2019 | [5 empty] | M2
OBS | [5 empty] | ÁREA |  | FÓRMULA
VERIFICAR DADOS NO CABEÇALHO DA PLANILHA - TABELA DE ESQUADRIAS | [5 empty] | 4.5 |  | ÁREA
TOTAL | [5 empty] | 4.5
8.1.3 | CPU 07 | GUICHÊ EM ALUMÍNIO COM VIDRO - FORNECIMENTO E INSTALAÇÃO | [5 empty] | M2
OBS | [5 empty] | ÁREA |  | FÓRMULA
VERIFICAR DADOS NO CABEÇALHO DA PLANILHA - TABELA DE ESQUADRIAS | [5 empty] | 2.695 |  | ÁREA
TOTAL | [5 empty] | 2.695
8.2 |  | PORTAS DE ALUMÍNIO/VIDRO
8.2.1 | 91341 | PORTA EM ALUMÍNIO DE ABRIR TIPO VENEZIANA COM GUARNIÇÃO, FIXAÇÃO COM PARAFUSOS - FORNECIMENTO E INSTALAÇÃO. AF_12/2019 | [5 empty] | M2
OBS | [5 empty] | ÁREA |  | FÓRMULA
VERIFICAR DADOS NO CABEÇALHO DA PLANILHA - TABELA DE ESQUADRIAS | [5 empty] | 3.84 |  | ÁREA ESQUADRIAS
TOTAL | [5 empty] | 3.84
8.2.2 | 91305 | FECHADURA DE EMBUTIR PARA PORTA DE BANHEIRO, COMPLETA, ACABAMENTO PADRÃO POPULAR, INCLUSO EXECUÇÃO DE FURO - FORNECIMENTO E INSTALAÇÃO. AF_12/2019 | [5 empty] | UN
OBS | [5 empty] | QUANTIDADE |  | FÓRMULA
VERIFICAR DADOS NO CABEÇALHO DA PLANILHA - TABELA DE ESQUADRIAS | [5 empty] | 3 |  | QUANTIDADE
TOTAL | [5 empty] | 3
8.2.3 | 100701 | PORTA DE FERRO, DE ABRIR, TIPO GRADE COM CHAPA, COM GUARNIÇÕES. AF_12/2019 | [5 empty] | M2
OBS | [5 empty] | ÁREA |  | FÓRMULA
VERIFICAR DADOS NO CABEÇALHO DA PLANILHA - TABELA DE ESQUADRIAS | [5 empty] | 3.36 |  | ÁREA
TOTAL | [5 empty] | 3.36
8.2.4 | CPU 08 | PORTA DE CORRER DE VIDRO TEMPERADO, ESPESSURA 10MM - FORNECIMENTO E INSTALAÇÃO | [5 empty] | M2
OBS | [5 empty] | ÁREA |  | FÓRMULA
VERIFICAR DADOS NO CABEÇALHO DA PLANILHA - TABELA DE ESQUADRIAS | [5 empty] | 26 |  | ÁREA ESQUADRIAS
TOTAL | [5 empty] | 26
8.2.5 | CPU 09 | PORTA COMPLETA DE ALUMÍNIO - FORNECIMENTO E INSTALAÇÃO | [5 empty] | M2
OBS | [5 empty] | ÁREA |  | FÓRMULA
VERIFICAR DADOS NO CABEÇALHO DA PLANILHA - TABELA DE ESQUADRIAS | [5 empty] | 12.08 |  | ÁREA
TOTAL | [5 empty] | 12.08
8.3 |  | TRANSPORTE MATERIAIS
8.3.1 | 97914 | TRANSPORTE COM CAMINHÃO BASCULANTE DE 6 M³, EM VIA URBANA PAVIMENTADA, DMT ATÉ 30 KM (UNIDADE: M3XKM). AF_07/2020 | [5 empty] | M3XKM
OBS |  |  |  | M3 | KM | M3XKM |  | FÓRMULA
TOTAL |  |  |  | 8.89 | 2 | 5 |  | M3 X KM
TOTAL | [6 empty] | 5
8.3.2 | 97915 | TRANSPORTE COM CAMINHÃO BASCULANTE DE 6 M³, EM VIA URBANA PAVIMENTADA, ADICIONAL PARA DMT EXCEDENTE A 30 KM (UNIDADE: M3XKM). AF_07/2020 | [5 empty] | M3XKM
OBS |  |  |  | M3 | KM | M3XKM |  | FÓRMULA
TOTAL |  |  |  | 8.89 | 30 | 67 |  | M3 X KM
TOTAL | [6 empty] | 67
9. |  | PISO
TABELA GERAL DE ÁREAS DE PISO
PISO PORCELANATO 60X60CM
OBS |  |  | NOME |  | RODAPÉ | ÁREA |  | LEGENDA
|  |  | Churrasqueira |  | 12.9 | 9.76 |  | MAIOR QUE 10 M2
|  |  | Cozinha |  |  | 14.22
|  |  | Depósito |  | 9.4 | 5.1
|  |  | Escritório |  | 12 | 9
|  |  | Sala de Reunião |  | 17.08 | 16.62
|  |  | Salão |  | 37.88 | 83.04 |  | ENTRE 5 E 10M2
|  |  | Varanda |  | 48.83 | 127.03
|  |  | WC Fem. |  |  | 9.13
|  |  | WC Masc. |  |  | 8.2 |  | MENOR QUE 5 M²
|  |  | WC PCD |  |  | 3.6
TOTAL |  |  |  |  | 138.09 | 285.7
9.1 |  | CONTRAPISO
9.1.1 | 95241 | LASTRO DE CONCRETO MAGRO, APLICADO EM PISOS, LAJES SOBRE SOLO OU RADIERS, ESPESSURA DE 5 CM. AF_01/2024 | [5 empty] | M2
OBS | [5 empty] | ÁREA |  | FÓRMULA
[6 empty] | 285.7 |  | ÁREA
TOTAL | [5 empty] | 285.7
9.1.2 | 1701000116 | REGULARIZACAO SARRAFEADA PARA REVESTIMENTO DE PISO COM ARGAMASSA DE CIMENTO E AREIA NO TRACO 1:3, NA(S) ESPESSURA(S):- 2 CM | [5 empty] | M2
OBS | [5 empty] | ÁREA |  | FÓRMULA
[6 empty] | 285.7 |  | ÁREA
TOTAL | [5 empty] | 285.7
9.2 |  | REVESTIMENTO
9.2.1 | 87261 | REVESTIMENTO CERÂMICO PARA PISO COM PLACAS TIPO PORCELANATO DE DIMENSÕES 60X60 CM APLICADA EM AMBIENTES DE ÁREA MENOR QUE 5 M². AF_02/2023_PE | [5 empty] | M2
OBS | [5 empty] | ÁREA |  | FÓRMULA
VERIFICAR EM TABELA GERAL DE PISO | [5 empty] | 3.6 |  | ÁREA
TOTAL | [5 empty] | 3.6
9.2.2 | 87262 | REVESTIMENTO CERÂMICO PARA PISO COM PLACAS TIPO PORCELANATO DE DIMENSÕES 60X60 CM APLICADA EM AMBIENTES DE ÁREA ENTRE 5 M² E 10 M². AF_02/2023_PE | [5 empty] | M2
OBS | [5 empty] | ÁREA |  | FÓRMULA
VERIFICAR EM TABELA GERAL DE PISO | [5 empty] | 41.19 |  | ÁREA
TOTAL | [5 empty] | 41.19
9.2.3 | 87263 | REVESTIMENTO CERÂMICO PARA PISO COM PLACAS TIPO PORCELANATO DE DIMENSÕES 60X60 CM APLICADA EM AMBIENTES DE ÁREA MAIOR QUE 10 M². AF_02/2023_PE | [5 empty] | M2
OBS | [5 empty] | ÁREA |  | FÓRMULA
VERIFICAR EM TABELA GERAL DE PISO | [5 empty] | 240.91 |  | ÁREA
TOTAL | [5 empty] | 240.91
9.2.4 | 88650 | RODAPÉ CERÂMICO DE 7CM DE ALTURA COM PLACAS TIPO ESMALTADA EXTRA DE DIMENSÕES 60X60CM. AF_02/2023 | [5 empty] | M
OBS | [5 empty] | COMPRIMENTO |  | FÓRMULA
VERIFICAR EM TABELA GERAL DE PISO | [5 empty] | 138.09 |  | COMPRIMENTO
TOTAL | [5 empty] | 138.09
9.3 |  | TRANSPORTE MATERIAIS
9.3.1 | 97914 | TRANSPORTE COM CAMINHÃO BASCULANTE DE 6 M³, EM VIA URBANA PAVIMENTADA, DMT ATÉ 30 KM (UNIDADE: M3XKM). AF_07/2020 | [5 empty] | M3XKM
OBS |  |  |  | M3 | KM | M3XKM |  | FÓRMULA
TOTAL |  |  |  | 61.2 | 2 | 31 |  | M3 X KM
TOTAL | [6 empty] | 31
9.3.2 | 97915 | TRANSPORTE COM CAMINHÃO BASCULANTE DE 6 M³, EM VIA URBANA PAVIMENTADA, ADICIONAL PARA DMT EXCEDENTE A 30 KM (UNIDADE: M3XKM). AF_07/2020 | [5 empty] | M3XKM
OBS |  |  |  | M3 | KM | M3XKM |  | FÓRMULA
TOTAL |  |  |  | 61.2 | 30 | 459 |  | M3 X KM
TOTAL | [6 empty] | 459
10. |  | INSTALAÇÕES HIDRÁULICAS/SANITÁRIAS/ÁGUAS PLUVIAIS
VERIFICAR TABELA DE QUANTIDADES EM PRANCHA
10.4 |  | TRANSPORTE MATERIAIS
10.4.1 | 97914 | TRANSPORTE COM CAMINHÃO BASCULANTE DE 6 M³, EM VIA URBANA PAVIMENTADA, DMT ATÉ 30 KM (UNIDADE: M3XKM). AF_07/2020 | [5 empty] | M3XKM
OBS |  |  |  | M3 | KM | M3XKM |  | FÓRMULA
VOLUME X DISTÂNCIA |  |  |  | 11.94 | 2 | 6 |  | M3 X KM
TOTAL | [6 empty] | 6
10.4.2 | 97915 | TRANSPORTE COM CAMINHÃO BASCULANTE DE 6 M³, EM VIA URBANA PAVIMENTADA, ADICIONAL PARA DMT EXCEDENTE A 30 KM (UNIDADE: M3XKM). AF_07/2020 | [5 empty] | M3XKM
OBS |  |  |  | M3 | KM | M3XKM |  | FÓRMULA
VOLUME X DISTÂNCIA |  |  |  | 11.94 | 30 | 90 |  | M3 X KM
TOTAL | [6 empty] | 90
11. |  | LOUÇAS, METAIS E ACESSÓRIOS
11.1 | 95470 | VASO SANITARIO SIFONADO CONVENCIONAL COM LOUÇA BRANCA, INCLUSO CONJUNTO DE LIGAÇÃO PARA BACIA SANITÁRIA AJUSTÁVEL - FORNECIMENTO E INSTALAÇÃO. AF_10/2016 | [5 empty] | UN
OBS | [5 empty] | QUANTIDADE |  | FÓRMULA
SANITÁRIOS | [5 empty] | 3 |  | UNIDADE
TOTAL | [5 empty] | 3
11.2 | 100849 | ASSENTO SANITÁRIO CONVENCIONAL - FORNECIMENTO E INSTALACAO. AF_01/2020 | [5 empty] | UN
OBS | [5 empty] | QUANTIDADE |  | FÓRMULA
SANITÁRIOS | [5 empty] | 3 |  | UNIDADE
TOTAL | [5 empty] | 3
11.3 | 99635 | VÁLVULA DE DESCARGA METÁLICA, BASE 1 1/2", ACABAMENTO METALICO CROMADO - FORNECIMENTO E INSTALAÇÃO. AF_08/2021 | [5 empty] | UN
OBS | [5 empty] | QUANTIDADE |  | FÓRMULA
SANITÁRIOS | [5 empty] | 3 |  | UNIDADE
TOTAL | [5 empty] | 3
11.4 | 1301002030 | PAPELEIRA PLASTICA TIPO DISPENSER PARA PAPEL HIGIENICO ROLAO - FORNECIMENTO E INSTALACAO | [5 empty] | UN
OBS | [5 empty] | QUANTIDADE |  | FÓRMULA
JUNTO AOS VASOS SANITÁRIOS CONVENCIONAIS E PCD | [5 empty] | 3 |  | UNIDADE
TOTAL | [5 empty] | 3
11.6 | 95547 | SABONETEIRA PLASTICA TIPO DISPENSER PARA SABONETE LIQUIDO COM RESERVATORIO 800 A 1500 ML, INCLUSO FIXAÇÃO. AF_01/2020 | [5 empty] | UN
OBS | [5 empty] | QUANTIDADE |  | FÓRMULA
JUNTO AOS LAVATÓRIOS E CUBAS | [5 empty] | 4 |  | UNIDADE
TOTAL | [5 empty] | 4
11.7 | 1301004064 | TOALHEIRO PLASTICO TIPO DISPENSER PARA PAPEL TOALHA INTERFOLHADO | [5 empty] | UN
OBS | [5 empty] | QUANTIDADE |  | FÓRMULA
JUNTO AOS LAVATÓRIOS E CUBAS | [5 empty] | 4 |  | UNIDADE
TOTAL | [5 empty] | 4
11.8 | 86937 | CUBA DE EMBUTIR OVAL EM LOUÇA BRANCA, 35 X 50CM OU EQUIVALENTE, INCLUSO VÁLVULA EM METAL CROMADO E SIFÃO FLEXÍVEL EM PVC - FORNECIMENTO E INSTALAÇÃO. AF_01/2020 | [5 empty] | UN
OBS | [5 empty] | QUANTIDADE |  | FÓRMULA
[6 empty] | 4 |  | UNIDADE
TOTAL | [5 empty] | 4
11.9 | 86936 | CUBA DE EMBUTIR DE AÇO INOXIDÁVEL MÉDIA, INCLUSO VÁLVULA TIPO AMERICANA E SIFÃO TIPO GARRAFA EM METAL CROMADO - FORNECIMENTO E INSTALAÇÃO. AF_01/2020 | [5 empty] | UN
OBS | [5 empty] | QUANTIDADE |  | FÓRMULA
[6 empty] | 2 |  | UNIDADE
TOTAL | [5 empty] | 2
11.10 | 86904 | LAVATÓRIO LOUÇA BRANCA SUSPENSO, 29,5 X 39CM OU EQUIVALENTE, PADRÃO POPULAR - FORNECIMENTO E INSTALAÇÃO. AF_01/2020 | [5 empty] | UN
OBS | [5 empty] | QUANTIDADE |  | FÓRMULA
[6 empty] | 1 |  | UNIDADE
TOTAL | [5 empty] | 1
11.11 | 86882 | SIFÃO DO TIPO GARRAFA/COPO EM PVC 1.1/4 X 1.1/2" - FORNECIMENTO E INSTALAÇÃO. AF_01/2020 | [5 empty] | UN
OBS | [5 empty] | QUANTIDADE |  | FÓRMULA
[6 empty] | 1 |  | UNIDADE
TOTAL | [5 empty] | 1
11.12 | 1301003066 | TORNEIRA PARA LAVATORIO DE ACIONAMENTO HIDROMECANICO, FECHAMENTO AUTOMATICO, ACABAMENTO L.C., PRESSMATIC MESA COMPACT, REF.17160606, 1/2" DA DOCOL OU SIMILAR | [5 empty] | UN
OBS | [5 empty] | QUANTIDADE |  | FÓRMULA
WCS/VESTIÁRIO | [5 empty] | 4 |  | UNIDADE
TOTAL | [5 empty] | 4
11.13 | 86909 | TORNEIRA CROMADA TUBO MÓVEL, DE MESA, 1/2" OU 3/4", PARA PIA DE COZINHA, PADRÃO ALTO - FORNECIMENTO E INSTALAÇÃO. AF_01/2020 | [5 empty] | UN
OBS | [5 empty] | QUANTIDADE |  | FÓRMULA
COPAS (1x) | [5 empty] | 2 |  | UNIDADE
TOTAL | [5 empty] | 2
11.14 | 1301003015 | TORNEIRA CROMADA COM BICO PARA JARDIM/TANQUE 1/2" OU 3/4" (REF 1153) | [5 empty] | UN
OBS | [5 empty] | QUANTIDADE |  | FÓRMULA
[6 empty] | 7 |  | UNIDADE
TOTAL | [5 empty] | 7
11.15 | 100858 | MICTÓRIO SIFONADO LOUÇA BRANCA - PADRÃO MÉDIO - FORNECIMENTO E INSTALAÇÃO. AF_01/2020 | [5 empty] | UN
OBS | [5 empty] | QUANTIDADE |  | FÓRMULA
VESTIÁRIO MAS. | [5 empty] | 1 |  | UNIDADE
TOTAL | [5 empty] | 1
11.16 | 97914 | TRANSPORTE COM CAMINHÃO BASCULANTE DE 6 M³, EM VIA URBANA PAVIMENTADA, DMT ATÉ 30 KM (UNIDADE: M3XKM). AF_07/2020 | [5 empty] | M3XKM
OBS |  |  |  | M3 | KM | M3XKM |  | FÓRMULA
VOLUME X DISTÂNCIA |  |  |  | 2.24 | 2 | 4.48 |  | M3 X KM
TOTAL | [6 empty] | 4.48
11.17 | 97915 | TRANSPORTE COM CAMINHÃO BASCULANTE DE 6 M³, EM VIA URBANA PAVIMENTADA, ADICIONAL PARA DMT EXCEDENTE A 30 KM (UNIDADE: M3XKM). AF_07/2020 | [5 empty] | M3XKM
OBS |  |  |  | M3 | KM | M3XKM |  | FÓRMULA
VOLUME X DISTÂNCIA |  |  |  | 2.24 | 30 | 67.2 |  | M3 X KM
TOTAL | [6 empty] | 67.2
12. |  | ACESSIBILIDADE
12.1 | 95472 | VASO SANITARIO SIFONADO CONVENCIONAL PARA PCD SEM FURO FRONTAL COM LOUÇA BRANCA SEM ASSENTO, INCLUSO CONJUNTO DE LIGAÇÃO PARA BACIA SANITÁRIA AJUSTÁVEL - FORNECIMENTO E INSTALAÇÃO. AF_01/2020 | [5 empty] | UN
OBS | [5 empty] | QUANTIDADE |  | FÓRMULA
WCS PDC | [5 empty] | 1 |  | UNIDADE
TOTAL | [5 empty] | 1
12.2 | 2401001000 | ASSENTO UNIVERSAL PARA BACIA SANITARIA, EM POLIPROPILENO LINHA EVOLUTION SOFT CLOSE DA TUPAN OU SIMILAR | [5 empty] | UN
OBS | [5 empty] | QUANTIDADE |  | FÓRMULA
WCS PDC | [5 empty] | 1 |  | UNIDADE
TOTAL | [5 empty] | 1
12.3 | 1301004009 | VALVULA DE DESCARGA 1 1/2" SEM ACABAMENTO (BASE), DOCOL OU SIMILAR | [5 empty] | UN
OBS | [5 empty] | QUANTIDADE |  | FÓRMULA
WCS PDC | [5 empty] | 1 |  | UNIDADE
TOTAL | [5 empty] | 1
12.4 | 2401001015 | ACABAMENTO PARA VALVULA DE DESCARGA HYDRA ECO CONFORTO CROMADO REF. 4900.C.CONF DA DECA OU SIMILAR - FORNECIMENTO E INSTALACAO | [5 empty] | UN
OBS | [5 empty] | QUANTIDADE |  | FÓRMULA
WCS PDC | [5 empty] | 1 |  | UNIDADE
TOTAL | [5 empty] | 1
12.5 | 2401002010 | BARRA DE APOIO RETA, EM ACO INOX POLIDO, COMPRIMENTO DE 40CM, DIAMETRO MINIMO DE 3CM | [5 empty] | UN
OBS | [5 empty] | QUANTIDADE |  | FÓRMULA
WCS PDC | [5 empty] | 2 |  | UNIDADE
TOTAL | [5 empty] | 2
12.6 | 100867 | BARRA DE APOIO RETA, EM ACO INOX POLIDO, COMPRIMENTO 70 CM, FIXADA NA PAREDE - FORNECIMENTO E INSTALAÇÃO. AF_01/2020 | [5 empty] | UN
OBS | [5 empty] | QUANTIDADE |  | FÓRMULA
WCS PDC | [5 empty] | 1 |  | UNIDADE
TOTAL | [5 empty] | 1
12.7 | 100868 | BARRA DE APOIO RETA, EM ACO INOX POLIDO, COMPRIMENTO 80 CM, FIXADA NA PAREDE - FORNECIMENTO E INSTALAÇÃO. AF_01/2020 | [5 empty] | UN
OBS | [5 empty] | QUANTIDADE |  | FÓRMULA
WCS PDC | [5 empty] | 2 |  | UNIDADE
TOTAL | [5 empty] | 2
12.8 | 2401001017 | TORNEIRA PARA LAVATORIO DE MESA PRESSMATIC BENEFIT REF. 00490706 DA DOCOL OU SIMILAR | [5 empty] | UN
OBS | [5 empty] | QUANTIDADE |  | FÓRMULA
WCS PDC | [5 empty] | 1 |  | UNIDADE
TOTAL | [5 empty] | 1
12.9 | 100874 | PUXADOR PARA PCD, FIXADO NA PORTA - FORNECIMENTO E INSTALAÇÃO. AF_01/2020 | [5 empty] | UN
OBS | [5 empty] | QUANTIDADE |  | FÓRMULA
WCS PDC | [5 empty] | 1 |  | UNIDADE
TOTAL | [5 empty] | 1
12.10 | 2401002050 | PROTETOR DE IMPACTO EM ACO INOX POLIDO 304 SHIELD, ALTURA DE 40CM, LARGURA DE 80CM OU 90CM | [5 empty] | UN
OBS | [5 empty] | QUANTIDADE |  | FÓRMULA
WCS PDC | [5 empty] | 1 |  | UNIDADE
TOTAL | [5 empty] | 1
12.11 | 97914 | TRANSPORTE COM CAMINHÃO BASCULANTE DE 6 M³, EM VIA URBANA PAVIMENTADA, DMT ATÉ 30 KM (UNIDADE: M3XKM). AF_07/2020 | [5 empty] | M3XKM
OBS |  |  |  | M3 | KM | M3XKM |  | FÓRMULA
VOLUME X DISTÂNCIA |  |  |  | 1.27 | 2 | 2.54 |  | M3 X KM
TOTAL | [5 empty] | 2.54
12.12 | 97915 | TRANSPORTE COM CAMINHÃO BASCULANTE DE 6 M³, EM VIA URBANA PAVIMENTADA, ADICIONAL PARA DMT EXCEDENTE A 30 KM (UNIDADE: M3XKM). AF_07/2020 | [5 empty] | M3XKM
OBS |  |  |  | M3 | KM | M3XKM |  | FÓRMULA
VOLUME X DISTÂNCIA |  |  |  | 1.27 | 30 | 38.1 |  | M3 X KM
TOTAL | [5 empty] | 38.1
13. |  | INSTALAÇÕES ELETRICAS E AR CONDICIONADO
VERIFICAR TABELA DE QUANTIDADES EM PROJETO DE INSTALAÇÕES ELÉTRICAS
13.2 |  | TRANSPORTE MATERIAIS ELÉTRICA E TELEFONIA
13.2.1 | 97914 | TRANSPORTE COM CAMINHÃO BASCULANTE DE 6 M³, EM VIA URBANA PAVIMENTADA, DMT ATÉ 30 KM (UNIDADE: M3XKM). AF_07/2020 | [5 empty] | M3XKM
OBS |  |  |  | M3 | KM | M3XKM |  | FÓRMULA
VOLUME X DISTÂNCIA |  |  |  | 7.8 | 2 | 15.6 |  | M3 X KM
TOTAL | [5 empty] | 15.6
13.2.2 | 97915 | TRANSPORTE COM CAMINHÃO BASCULANTE DE 6 M³, EM VIA URBANA PAVIMENTADA, ADICIONAL PARA DMT EXCEDENTE A 30 KM (UNIDADE: M3XKM). AF_07/2020 | [5 empty] | M3XKM
OBS |  |  |  | M3 | KM | M3XKM |  | FÓRMULA
VOLUME X DISTÂNCIA |  |  |  | 7.8 | 30 | 234 |  | M3 X KM
TOTAL | [5 empty] | 234
14. |  | TELEFONIA E LÓGICA
VERIFICAR TABELA DE QUANTIDADES EM PROJETO DE INSTALAÇÕES ELÉTRICAS
15. |  | PREVENÇÃO DE COMBATE A INCÊNDIO E PÂNICO
VERIFICAR TABELA DE QUANTIDADES EM PROJETO DE PRENÇÃO DE COMBATE A INCENDIO E PANICO
15.3.1 | 97914 | TRANSPORTE COM CAMINHÃO BASCULANTE DE 6 M³, EM VIA URBANA PAVIMENTADA, DMT ATÉ 30 KM (UNIDADE: M3XKM). AF_07/2020 | [5 empty] | M3XKM
OBS |  |  |  | M3 | KM | M3XKM |  | FÓRMULA
VOLUME X DISTÂNCIA |  |  |  | 1 | 2 | 2 |  | M3 X KM
TOTAL | [5 empty] | 2
15.3.2 | 97915 | TRANSPORTE COM CAMINHÃO BASCULANTE DE 6 M³, EM VIA URBANA PAVIMENTADA, ADICIONAL PARA DMT EXCEDENTE A 30 KM (UNIDADE: M3XKM). AF_07/2020 | [5 empty] | M3XKM
OBS |  |  |  | M3 | KM | M3XKM |  | FÓRMULA
VOLUME X DISTÂNCIA |  |  |  | 0.14 | 30 | 4.2 |  | M3 X KM
TOTAL | [5 empty] | 4.2
16. |  | URBANIZAÇÃO
16.1 | 94990 | EXECUÇÃO DE PASSEIO (CALÇADA) OU PISO DE CONCRETO COM CONCRETO MOLDADO IN LOCO, FEITO EM OBRA, ACABAMENTO CONVENCIONAL, NÃO ARMADO. AF_08/2022 | [5 empty] | M3
OBS |  |  |  | ÁREA | ESPESSURA | VOLUME |  | FÓRMULA
CALÇADA AO REDOR DA EDIFICAÇÃO |  |  |  | 114 | 0.07 | 7.98 |  | ÁREA * ESP PAVIMENTO
TOTAL | [5 empty] | 7.98
17. |  | PINTURA
17.1 |  | ESQUADRIAS METÁLICAS
17.1.1 | 100725 | PINTURA COM TINTA ALQUÍDICA DE FUNDO E ACABAMENTO (ESMALTE SINTÉTICO GRAFITE) PULVERIZADA SOBRE SUPERFÍCIES METÁLICAS (EXCETO PERFIL) EXECUTADO EM OBRA (POR DEMÃO). AF_01/2020_PE | [5 empty] | M2
JANELAS
CÓD. | LARGURA | ALTURA | QTDE | ÁREA |  | ÁREA PINTURA |  | FÓRMULA
J1 | 1 | 0.5 | 3 | 1.5 |  | 4.5 |  | LARGURA X ALTURA X QTDE X 2 LADOS
J2 | 1.2 | 1 | 4 | 4.8 |  | 14.4
J4 | 2.5 | 1.8 | 1 | 4.5 |  | 13.5
PORTAS - METÁLICAS
CÓD. | LARGURA | ALTURA | QTDE | ÁREA |  | ÁREA PINTURA |  | FÓRMULA
P1 | 0.8 | 1.6 | 3.84 | 3 |  | 9 |  | LARGURA X ALTURA X QTDE X 2 LADOS
P2 | 0.8 | 2.1 | 3.36 | 2 |  | 6
P3 | 0.9 | 2.1 | 1.89 | 1 |  | 3
P4 | 0.95 | 2.1 | 7.98 | 4 |  | 12
P5 | 1.05 | 2.1 | 2.21 | 1 |  | 3
TOTAL | [5 empty] | 65.4
17.2 |  | PAREDES INTERNAS
17.2.1 | 88485 | FUNDO SELADOR ACRÍLICO, APLICAÇÃO MANUAL EM PAREDE, UMA DEMÃO. AF_04/2023 | [5 empty] | M2
OBS | [5 empty] | ÁREA |  | FÓRMULA
[6 empty] | 1007.055 |  | ÁREA
TOTAL | [5 empty] | 1007.055
17.2.2 | 1901003033 | APLICACAO E LIXAMENTO DE MASSA ACRILICA EM PAREDES EM DUAS DEMAOS | [5 empty] | M2
OBS | [5 empty] | ÁREA |  | FÓRMULA
[6 empty] | 1007.055 |  | ÁREA
TOTAL | [5 empty] | 1007.055
17.2.3 | 88489 | PINTURA LÁTEX ACRÍLICA PREMIUM, APLICAÇÃO MANUAL EM PAREDES, DUAS DEMÃOS. AF_04/2023 | [5 empty] | M2
NOME |  |  | PERÍMETRO (M) | ALTURA | ÁREA PINTURA (M2) | ÁREA DE ABERTURA | ÁREA TOTAL (M2) | FÓRMULA
Churrasqueira |  |  | 12.9 | 1.15 | 14.835 | 1.89 | 19.4175 | ( PERÍMETRO * ALTURA ) - ÁREA ABERTURA
Cozinha |  |  | 15.48 | 3 | 46.44 | 7.885 | 57.8325
Depósito |  |  | 9.4 | 3 | 28.2 | 2.49 | 38.565
Escritório |  |  | 12 | 3 | 36 | 3.99 | 48.015
Sala de Reunião |  |  | 17.08 | 3 | 51.24 | 10.38 | 61.29
Salão |  |  | 37.88 | 5 | 189.4 | 39.125 | 225.4125
Varanda |  |  | 14.2 | 3 | 42.6 | 7.27 | 52.995
TOTAL | [6 empty] | 1007.055
17.3 |  | PAREDES EXTERNAS
17.3.1 | 88485 | FUNDO SELADOR ACRÍLICO, APLICAÇÃO MANUAL EM PAREDE, UMA DEMÃO. AF_04/2023 | [5 empty] | M2
OBS | [5 empty] | ÁREA |  | FÓRMULA
[6 empty] | 462.8062 |  | ÁREA
TOTAL | [5 empty] | 462.8062
17.3.2 | 1901003033 | APLICACAO E LIXAMENTO DE MASSA ACRILICA EM PAREDES EM DUAS DEMAOS | [5 empty] | M2
OBS | [5 empty] | ÁREA |  | FÓRMULA
[6 empty] | 462.8062 |  | ÁREA
TOTAL | [5 empty] | 462.8062
17.3.3 | 1901003505 | REVESTIMENTO DE ACABAMENTO ARRANHADO, APLICADO COM DESEMPENADEIRA MALHA MEDIA, INCLUSIVE FUNDO PREPARADOR | [5 empty] | M2
OBS |  |  | PERÍMETRO | ALTURA (M) | ESQUADRIAS | ÁREA |  | FÓRMULA
TÉRREO |  |  | 51.68 | 5 | 28.7 | 229.7 |  | PINTURA * ALTURA - ESQUADRIAS
PLATIBANDA |  |  | 18.33 | 1.75 | 0 | 32.0775
OITÃO |  |  | 23.38 | 2 | 0 | 46.76
TOTAL | [5 empty] | 308.5375
17.4 |  | FORRO
17.4.1 | 88484 | FUNDO SELADOR ACRÍLICO, APLICAÇÃO MANUAL EM TETO, UMA DEMÃO. AF_04/2023 | [5 empty] | M2
OBS | [5 empty] | ÁREA |  | FÓRMULA
COZINHA | [5 empty] | 21.33 |  | ÁREA
TOTAL | [5 empty] | 21.33
17.4.2 | 88496 | EMASSAMENTO COM MASSA LÁTEX, APLICAÇÃO EM TETO, DUAS DEMÃOS, LIXAMENTO MANUAL. AF_04/2023 | [5 empty] | M2
OBS | [5 empty] | ÁREA |  | FÓRMULA
COZINHA | [5 empty] | 21.33 |  | ÁREA
TOTAL | [5 empty] | 21.33
17.4.3 | 104639 | PINTURA LÁTEX ACRÍLICA ECONÔMICA, APLICAÇÃO MANUAL EM TETO, DUAS DEMÃOS. AF_04/2023 | [5 empty] | M2
[6 empty] | ÁREA |  | LEGENDA
COZINHA | [5 empty] | 21.33 |  | ÁREA
TOTAL | [5 empty] | 21.33
17.4.4 | 102215 | PINTURA VERNIZ (INCOLOR) POLIURETÂNICO (RESINA ALQUÍDICA MODIFICADA) EM MADEIRA, 2 DEMÃOS. AF_01/2021 | [5 empty] | M2
[6 empty] | ÁREA |  | LEGENDA
SALÃO | [5 empty] | 118.35 |  | ÁREA
VARANDA | [5 empty] | 199.56
TOTAL | [5 empty] | 317.91
17.5 |  | TRANSPORTE
17.5.1 | 97914 | TRANSPORTE COM CAMINHÃO BASCULANTE DE 6 M³, EM VIA URBANA PAVIMENTADA, DMT ATÉ 30 KM (UNIDADE: M3XKM). AF_07/2020 | [5 empty] | M3XKM
OBS |  |  |  | M3 | KM | M3XKM |  | FÓRMULA
VOLUME X DISTÂNCIA |  |  |  | 0.589 | 2 | 1.178 |  | M3 X KM
TOTAL | [5 empty] | 1.178
17.5.2 | 97915 | TRANSPORTE COM CAMINHÃO BASCULANTE DE 6 M³, EM VIA URBANA PAVIMENTADA, ADICIONAL PARA DMT EXCEDENTE A 30 KM (UNIDADE: M3XKM). AF_07/2020 | [5 empty] | M3XKM
OBS |  |  |  | M3 | KM | M3XKM |  | FÓRMULA
VOLUME X DISTÂNCIA |  |  |  | 0.589 | 30 | 17.67 |  | M3 X KM
TOTAL | [5 empty] | 17.67
18. |  | PEDRAS, BANCADAS E DIVISÓRIAS
18.1 |  | PEDRAS
18.1.1 | 98689 | SOLEIRA EM GRANITO, LARGURA 15 CM, ESPESSURA 2,0 CM. AF_09/2020 | [5 empty] | M
OBS |  |  | CÓD. |  | LARGURA | QUANTIDADE | COMPRIMENTO SOLEIRA | FÓRMULA
|  |  | P1 |  | 0.8 | 3 | 2.4 | COMPRIMENTO
|  |  | P2 |  | 0.8 | 2 | 1.6
|  |  | P3 |  | 0.9 | 1 | 0.9
|  |  | P4 |  | 0.95 | 4 | 3.8
|  |  | P5 |  | 1.05 | 1 | 1.05
|  |  | P6 |  | 4 | 2 | 8
TOTAL | [6 empty] | 17.75
18.1.2 | 101965 | PEITORIL LINEAR EM GRANITO OU MÁRMORE, L = 15CM, COMPRIMENTO DE ATÉ 2M, ASSENTADO COM ARGAMASSA 1:6 COM ADITIVO. AF_11/2020 | [5 empty] | M
OBS |  |  | CÓD. | QUANTIDADE | LARGURA | COMPRIMENTO |  | FÓRMULA
|  |  | J1 | 3 | 1 | 3 |  | (COMPRIMENTO)
|  |  | J2 | 4 | 1.2 | 4.8
|  |  | J3 | 1 | 2.45 | 2.45
|  |  | J4 | 1 | 2.5 | 2.5
TOTAL | [5 empty] | 12.75
18.2 |  | BANCADAS
TABELA GERAL BANCADA DE GRANITO
OBS |  |  | AMBIENTE | COMPRIMENTO | LARGURA | ÁREA TOTAL | FRONTÃO | FÓRMULA
|  |  | Churrasqueira | 5.49 | 0.5 | 2.745 | 5.99
|  |  | Cozinha | 3.55 | 0.6 | 3.55 | 3.55
|  |  | COZINHA | 2.65 | 0.4 | 1.06 | 2.65
|  |  | WC Fem. | 1.92 | 0.5 | 0.96 | 2.42
|  |  | WC Masc. | 1.92 | 0.5 | 0.96 | 2.42
TOTAL | [5 empty] | 9.275 | 17.03
18.2.1 | 2001003023 | BANCADA DE GRANITO CINZA ANDORINHA, CORUMBA E OUTRO EQUIVALENTES, ACABAMENTO COM BORDA 45o., FRONTAO COM 10CM, INCLUSO MAO FRANCESA | [5 empty] | M2
OBS | [5 empty] | QUANTIDADE |  | FÓRMULA
VER TABELA DE BANCADA DE GRANITO | [5 empty] | 9.275 |  | QUANTIDADE
TOTAL | [5 empty] | 9.275
18.2.2 | 100862 | SUPORTE MÃO FRANCESA EM ACO, ABAS IGUAIS 40 CM, CAPACIDADE MINIMA 70 KG, BRANCO - FORNECIMENTO E INSTALAÇÃO. AF_01/2020 | [5 empty] | UN
OBS | [5 empty] | QUANTIDADE |  | FÓRMULA
P/ INSTALAÇÃO DE BANCADA DE GRANITO | [5 empty] | 14 |  | QUANTIDADE
TOTAL | [5 empty] | 14
18.2.3 | 2001003026 | FRONTAO/ESPELHO EM GRANITO CINZA ANDORINHA COM H=10CM, ESP=2CM | [5 empty] | M
OBS | [5 empty] | COMPRIMENTO |  | FÓRMULA
VER TABELA DE BANCADA DE GRANITO | [5 empty] | 17.03 |  | COMPRIMENTO
TOTAL | [5 empty] | 17.03
18.3 |  | DIVISÓRIAS
18.3.1 | 102253 | DIVISORIA SANITÁRIA, TIPO CABINE, EM GRANITO CINZA POLIDO, ESP = 3CM, ASSENTADO COM ARGAMASSA COLANTE AC III-E, EXCLUSIVE FERRAGENS. AF_01/2021 | [5 empty] | M2
OBS |  |  | COMPRIMENTO | ALTURA | ÁREA ESQUADRIA | ÁREA |  | FÓRMULA
VESTIÁRIOS FEM. |  |  | 3.38 | 1.8 | 1.28 | 4.72 |  | COMPRIMENTO X ALTURA - ÁREA ESQUADRIA
VESTIÁRIOS MASC. |  |  | 2.445 | 1.8 | 1.28 | 2.72
TOTAL | [5 empty] | 7.44
18.4 |  | TRANSPORTE
18.4.1 | 97914 | TRANSPORTE COM CAMINHÃO BASCULANTE DE 6 M³, EM VIA URBANA PAVIMENTADA, DMT ATÉ 30 KM (UNIDADE: M3XKM). AF_07/2020 | [5 empty] | M3XKM
OBS |  |  |  | M3 | KM | M3XKM |  | FÓRMULA
VOLUME X DISTÂNCIA |  |  |  | 1.63 | 2 | 3.26 |  | M3 X KM
TOTAL | [5 empty] | 3.26
18.4.2 | 97915 | TRANSPORTE COM CAMINHÃO BASCULANTE DE 6 M³, EM VIA URBANA PAVIMENTADA, ADICIONAL PARA DMT EXCEDENTE A 30 KM (UNIDADE: M3XKM). AF_07/2020 | [5 empty] | M3XKM
OBS |  |  |  | M3 | KM | M3XKM |  | FÓRMULA
VOLUME X DISTÂNCIA |  |  |  | 1.63 | 30 | 48.9 |  | M3 X KM
TOTAL | [5 empty] | 48.9
19. |  | SERVIÇOS COMPLEMENTARES
19.1 | 1801000120 | ESPELHO CRISTAL, ESPESSURA 4MM FIXADO COM BOTAO FRANCES DE PLASTICO CROMADO, PARAFUSO E BUCHA, SEM MOLDURA - FORNECIMENTO E INSTALACAO | [5 empty] | M2
AMBIENTES |  |  |  | LARGURA (M) | ALTURA (M) | ÁREA |  | FÓRMULA
WC Fem. |  |  |  | 1.92 | 0.8 | 1.536 |  | LARGURA * ALTURA
WC Masc. |  |  |  | 1.92 | 0.8 | 1.536
WC PCD |  |  |  | 0.6 | 0.8 | 0.48
3.552
19.2 | CPU 14 | PLACA DE INAUGURAÇÃO METÁLICA COM DIMENSÃO *40* CM X *60* CM - INSTALAÇÃO E FORNECIMENTO | [5 empty] | UN
[6 empty] | QUANTIDADE |  | FÓRMULA
[6 empty] | 1 |  | UNIDADE
TOTAL | [5 empty] | 1
19.3 | CPU 15 | SUPORTE EM MADEIRA PARA CAIXA D'ÁGUA | [5 empty] | UN
OBS | [5 empty] | QUANTIDADE |  | FÓRMULA
RESERVATORIO 3000L | [5 empty] | 1 |  | UNIDADE
TOTAL | [5 empty] | 1
19.4 | 2001003044 | PLACA DE SINALIZACAO EM ACRILICO ATE 240 CM2 COM 10 LETRAS, PARA PORTAS | [5 empty] | UN
OBS | [5 empty] | QUANTIDADE |  | FÓRMULA
QUANTIDADE DE AMBIENTES | [5 empty] | 7 |  | UNIDADE
TOTAL | [5 empty] | 7
19.5 | CPU 16 | CHURRASQUEIRA NAS DIMENSÕES: 1,00X0,80M EM ALVENARIA REVESTIDA EM TIJOLINHO INCLUSIVE REFRATÁRIO | [5 empty] | UN
OBS | [5 empty] | QUANTIDADE |  | FÓRMULA
[6 empty] | 1 |  | UNIDADE
TOTAL | [5 empty] | 1
19.6 | 73401 | COIFA EM CHAPA DE ACO GALVANIZADO # 26 | [5 empty] | M2
OBS | [5 empty] | QUANTIDADE |  | FÓRMULA
COZINHA | [5 empty] | 0.8 |  | UNIDADE
TOTAL | [5 empty] | 0.8
20. |  | ADMINISTRAÇÃO LOCAL
20.1 | 90777 | ENGENHEIRO CIVIL DE OBRA JUNIOR COM ENCARGOS COMPLEMENTARES | [5 empty] | H
OBS |  | MESES | HORAS | QTDE | SEMANAS | HORAS |  | FÓRMULA
TOTAL |  | 6 | 2.5 | 2 | 3 | 90 |  | MESES X HORAS X QTDE X SEAMANAS
TOTAL | [5 empty] | 90
20.2 | 90780 | MESTRE DE OBRAS COM ENCARGOS COMPLEMENTARES | [5 empty] | H
OBS |  | MESES | HORAS | QTDE | SEMANAS | HORAS |  | FÓRMULA
TOTAL |  | 6 | 4.5 | 4 | 4 | 432 |  | MESES X HORAS X QTDE X SEAMANAS
TOTAL | [5 empty] | 432
20.3 | 100289 | VIGIA DIURNO COM ENCARGOS COMPLEMENTARES | [5 empty] | H
OBS |  | MESES | HORAS | QTDE | SEMANAS | HORAS |  | FÓRMULA
TOTAL |  | 6 | 5 | 5 | 4 | 600 |  | MESES X HORAS X QTDE X SEAMANAS
TOTAL | [5 empty] | 600
21. |  | LIMPEZA FINAL
21.1 | 99814 | LIMPEZA DE SUPERFÍCIE COM JATO DE ALTA PRESSÃO. AF_04/2019 | [5 empty] | M2
OBS | [5 empty] | ÁREA |  | FÓRMULA
[6 empty] | 300 |  | ÁREA AMBIENTES
TOTAL | [5 empty] | 300
21.2 | 201002161 | LOCACAO DE CACAMBA (4M3) (7 DIAS) | [5 empty] | UN
OBS | [5 empty] | QUANTIDADE |  | FÓRMULA
[6 empty] | 10 |  | UNIDADE
TOTAL | [5 empty] | 10

## BANCO DADOS ARQ (hidden)
BANCO DE DADOS ENGELUGA ENGENHARIA
000 - VERGA PORTA GERAL
CÓD. | QUANTIDADE | LARGURA | VERGA
P1 | 3 | 0.8 | 3.36
P2 | 2 | 0.8 | 2.24
P3 | 1 | 0.9 | 1.26
P4 | 4 | 0.95 | 5.32
P5 | 1 | 1.05 | 1.47
P6 | 2 | 4 | 11.2
0 | 0 | 0 | 0
Total geral: |  |  | 24.85
ARQ - TABELA DE AMBIENTES
PISO | PAREDE | FORRO | NOME | ÁREA | PERÍMETRO
2 | 1 | 1 | Churrasqueira | 9.76 | 12.9 |  | 26.66
2 | 2 | 1/3 | Cozinha | 14.22 | 15.48 |  | 33.7
2 | 1 | 1 | Depósito | 5.1 | 9.4 |  | 18.5
2 | 1 | 1 | Escritório | 9 | 12 |  | 25
2 | 1 | 1 | Sala de Reunião | 16.62 | 17.08 |  | 37.7
2 | 1 | 2 | Salão | 83.04 | 37.88 |  | 125.92
2 |  | 2 | Varanda | 127.03 | 48.83 |  | 179.86
2 | 2 | 1 | WC Fem. | 9.13 | 13.52 |  | 27.65
2 | 2 | 1 | WC Masc. | 8.2 | 13.08 |  | 26.28
2 | 2 | 1 | WC PCD | 3.6 | 7.6 |  | 16.2
0
|  |  |  | 285.7 | 187.77
0
ARQ - JANELAS
CÓD | LARGURA | ALTURA | PEITORIL | ÁREA | QTDE | DESCRICAO
J1 | 1 | 0.5 | 1.6 | 1.5 | 3 | JANELA, CORRER, 2 FOLHAS, ALUMÍNIO/VIDRO
J2 | 1.2 | 1 | 1.1 | 4.8 | 4 | JANELA, CORRER, 4 FOLHAS, ALUMÍNIO/VIDRO
J3 | 2.45 | 1.1 | 1 | 2.7 | 1 | JANELA, GUICHÊ, 1 FOLHA, ALUMINIO/VIDRO
J4 | 2.5 | 1.8 | 0.8 | 4.5 | 1 | JANELA, CORRER, 4 FOLHAS, ALUMÍNIO/VIDRO
003 - JANELAS
COD | LARGURA | ALTURA | PEITORIL | QTDE | ÁREA TOTAL | DESCRICAO
J02 | 2.5 | 0.6 | 2.1 | 3 | 4.5 | JANELA MAXIM-AR 250X60CM, EM ALUMINIO E VIDRO, 4 MÓDULOS
J03 | 1.2 | 0.6 | 2.1 | 9 | 6.48 | JANELA MAXIM-AR 120X60CM, EM ALUMINIO E VIDRO, 2 MÓDULOS
J04 | 1.5 | 0.6 | 2.1 | 9 | 8.1 | JANELA MAXIM-AR 150X60CM, EM ALUMINIO E VIDRO, 4 MÓDULOS
J05 | 1 | 0.6 | 2.1 | 1 | 0.6 | JANELA MAXIM-AR 100X60CM, EM ALUMINIO E VIDRO, 4 MÓDULOS
J06 | 1.6 | 1.07 | 1.1 | 3 | 5.14 | JANELA DE CORRER 160X107CM, EM ALUMINIO E VIDRO, 4 FOLHAS
ARQ - PORTAS
CÓD | LARGURA | ALTURA | ÁREA | QTDE | DESCRIÇÃO
P1 | 0.8 | 1.6 | 3.84 | 3 | PORTA DE ABRIR, 1 FOLHA, VENEZIANA COM GUARNIÇÃO, ALUMÍNIO, PINTURA BRANCO GELO
P2 | 0.8 | 2.1 | 3.36 | 2 | PORTA DE FERRO 80X210CM DE ABRIR, COM REQUADRO E GUARNICAO COMPLETA
P3 | 0.9 | 2.1 | 1.89 | 1 | PORTA DE ALUMÍNIO, ABRIR, COM PINTUTRA NA COR BRANCO
P4 | 0.95 | 2.1 | 7.98 | 4 | PORTA DE ALUMÍNIO, ABRIR, COM PINTUTRA NA COR BRANCO
P5 | 1.05 | 2.1 | 2.21 | 1 | PORTA DE ALUMÍNIO, ABRIR, COM PINTUTRA NA COR BRANCO
P6 | 4 | 3.25 | 26 | 2 | PORTA DE VIDRO COM ESQUADRIA DE CORRER, 4 FOLHAS
004 - CHAPISCO TETO
NOME | ÁREA
ACONDICIONAMENTO DE DIALIZADORES | 7.88 | #REF!
ADMINISTRAÇÃO E ENTREVISTA | 9.9 | #REF!
ANTE-CÂMARA | 6.06 | #REF!
CIRCULAÇÃO 1 | 23.19 | #REF!
CIRCULAÇÃO 2 | 33.11 | #REF!
CIRCULAÇÃO FUNCIONÁRIOS | 22.35 | #REF!
CIRCULAÇÃO GERAL | 108.83 | #REF!
CONSULTÓRIO MULTIPROFISSIONAL | 8.64 | #REF!
CONSULTÓRIO MÉDICO NEFROLOGISTA | 8.64 | #REF!
COPA | 11.16 | #REF!
COPA | 4.5 | #REF!
DEPÓSITO DE ARMAZENAMENTO DAS SOLUÇÕES | 8.14 | #REF!
DEPÓSITO DE MATERIAL E EQUIPAMENTOS | 11.02 | #REF!
DML | 2.86 | #REF!
DML | 2.26 | #REF!
EXPURGO | 2.2 | #REF!
GUARDA PERTENCES | 1.09 | #REF!
LEITO UTI | 10.8 | #REF!
LEITO UTI | 10.8 | #REF!
LEITO UTI | 10.5 | #REF!
LEITO UTI | 10.8 | #REF!
LEITO UTI | 10.8 | #REF!
LEITO UTI | 10.95 | #REF!
LEITO UTI | 10.65 | #REF!
LEITO UTI | 10.65 | #REF!
LEITO UTI | 10.96 | #REF!
LEITO UTI ISOLAMENTO | 14.35 | #REF!
OSMOSE REVERSA | 21.54 | #REF!
POLTRONA DE HEMODIÁLISE | 6.7 | #REF!
POLTRONA DE HEMODIÁLISE | 6.7 | #REF!
POLTRONA DE HEMODIÁLISE | 6.7 | #REF!
POLTRONA DE HEMODIÁLISE | 6.7 | #REF!
POLTRONA DE HEMODIÁLISE | 6.7 | #REF!
POLTRONA DE HEMODIÁLISE | 6.7 | #REF!
POSTO DE ENFERMAGEM | 16.56 | #REF!
POSTO ENFERMAGEM | 6.55 | #REF!
PROCESSAMENTO DE DIALISADORES | 10.51 | #REF!
QUARTO PLANTONISTA | 7.97 | #REF!
RECEPÇÃO | 7.2 | #REF!
REPOUSO ENFERMAGEM | 10.45 | #REF!
SALA DE ESPERA | 31.86 | #REF!
SALA DE RECUPERAÇÃO | 10.51 | #REF!
TREINAMENTO DIÁLISE PERITONEAL | 8.64 | #REF!
UTILIDADES | 4.3 | #REF!
UTILIDADES | 5.87 | #REF!
VESTIÁRIO FEM. | 10.76 | #REF!
VESTIÁRIO MAS. | 10.77 | #REF!
WC FUNC FEM | 3.35 | #REF!
WC FUNC MAS | 3.35 | #REF!
WC ISOLAMENTO | 5.43 | #REF!
WC PACIENTE PCD 1 | 5.1 | #REF!
WC PACIENTE PCD 2 | 5.1 | #REF!
WC PCD FEM | 3.4 | #REF!
WC PCD MAS | 3.4 | #REF!
WC PCD PACIENTES | 4.21 | #REF!
ÁREA DE MACAS E CADEIRAS DE RODAS | 6.59 | #REF!
ÁREA EXTERNA | 21.03 | #REF!
Total geral: 57 | 647.71
004 - FORRO DRYWALL
NOME | ÁREA
ACONDICIONAMENTO DE DIALIZADORES | 7.88
ADMINISTRAÇÃO E ENTREVISTA | 9.9
ANTE-CÂMARA | 6.06
CIRCULAÇÃO 1 | 23.19
CIRCULAÇÃO 2 | 33.11
CIRCULAÇÃO FUNCIONÁRIOS | 22.35
CIRCULAÇÃO GERAL | 108.83
CONSULTÓRIO MULTIPROFISSIONAL | 8.64
CONSULTÓRIO MÉDICO NEFROLOGISTA | 8.64
COPA | 11.16
COPA | 4.5
DEPÓSITO DE ARMAZENAMENTO DAS SOLUÇÕES | 8.14
DEPÓSITO DE MATERIAL E EQUIPAMENTOS | 11.02
DML | 2.86
DML | 2.26
EXPURGO | 2.2
GUARDA PERTENCES | 1.09
LEITO UTI | 10.8
LEITO UTI | 10.8
LEITO UTI | 10.5
LEITO UTI | 10.8
LEITO UTI | 10.8
LEITO UTI | 10.95
LEITO UTI | 10.65
LEITO UTI | 10.65
LEITO UTI | 10.96
LEITO UTI ISOLAMENTO | 14.35
OSMOSE REVERSA | 21.54
POLTRONA DE HEMODIÁLISE | 6.7
POLTRONA DE HEMODIÁLISE | 6.7
POLTRONA DE HEMODIÁLISE | 6.7
POLTRONA DE HEMODIÁLISE | 6.7
POLTRONA DE HEMODIÁLISE | 6.7
POLTRONA DE HEMODIÁLISE | 6.7
POSTO DE ENFERMAGEM | 16.56
POSTO ENFERMAGEM | 6.55
PROCESSAMENTO DE DIALISADORES | 10.51
QUARTO PLANTONISTA | 7.97
RECEPÇÃO | 7.2
REPOUSO ENFERMAGEM | 10.45
SALA DE ESPERA | 31.86
SALA DE RECUPERAÇÃO | 10.51
TREINAMENTO DIÁLISE PERITONEAL | 8.64
UTILIDADES | 4.3
UTILIDADES | 5.87
VESTIÁRIO FEM. | 10.76
VESTIÁRIO MAS. | 10.77
WC FUNC FEM | 3.35
WC FUNC MAS | 3.35
WC ISOLAMENTO | 5.43
WC PACIENTE PCD 1 | 5.1
WC PACIENTE PCD 2 | 5.1
WC PCD FEM | 3.4
WC PCD MAS | 3.4
WC PCD PACIENTES | 4.21
ÁREA DE MACAS E CADEIRAS DE RODAS | 6.59
ÁREA EXTERNA | 21.03
Total geral: 57 | 647.71
004 - INSTALAÇÃO DE AZULEJO - H = 1,80M - TOTAL
NOME | ÁREA | PERÍMETRO | ÁREA AZULEJO | VÃO | ÁREA TOTAL
ACONDICIONAMENTO DE DIALIZADORES | 7.88 | 11.5 | 20.71 | 2.24 | 18.47
COPA | 4.5 | 8.5 | 15.31 | 1.44 | 13.87
COPA | 11.16 | 13.57 | 24.43 | 1.26 | 23.17
DML | 2.26 | 6.4 | 11.52 | 1.44 | 10.08
DML | 2.86 | 6.98 | 12.57 | 1.44 | 11.13
EXPURGO | 2.2 | 6.2 | 11.16 | 1.44 | 9.72
OSMOSE REVERSA | 21.54 | 19.3 | 34.75 | 4.32 | 30.43
PROCESSAMENTO DE DIALISADORES | 10.51 | 13 | 23.41 | 2.24 | 21.17
VESTIÁRIO FEM. | 10.76 | 13.37 | 24.07 | 1.26 | 22.81
VESTIÁRIO MAS. | 10.77 | 13.37 | 24.07 | 1.26 | 22.81
WC FUNC FEM | 3.35 | 7.35 | 13.23 | 1.44 | 11.79
WC FUNC MAS | 3.35 | 7.35 | 13.23 | 1.44 | 11.79
WC ISOLAMENTO | 5.43 | 9.58 | 17.25 | 1.62 | 15.63
WC PACIENTE PCD 1 | 5.1 | 9.4 | 16.92 | 1.62 | 15.3
WC PACIENTE PCD 2 | 5.1 | 9.4 | 16.92 | 1.62 | 15.3
WC PCD FEM | 3.4 | 7.4 | 13.32 | 1.62 | 11.7
WC PCD MAS | 3.4 | 7.4 | 13.32 | 1.62 | 11.7
WC PCD PACIENTES | 4.21 | 8.35 | 15.03 | 1.62 | 13.41
Total geral |  |  |  |  | 290.27
004 - REVESTIMENTO LAMINADO
NOME | PERÍMETRO (M) | ALTURA | ÁREA REVESTIMENTO (M2) | ÁREA DE ABERTURA | ÁREA TOTAL (M2)
CIRCULAÇÃO 1 | 30.07 | 3 | 90.22 | 21.928 | 68.3
CIRCULAÇÃO 2 | 37.45 | 3 | 112.35 | 54.3 | 58.05
CIRCULAÇÃO GERAL | 73.92 | 3 | 221.76 | 102.87 | 118.89
CONSULTÓRIO MULTIPROFISSIONAL | 11.8 | 3 | 35.4 | 1.68 | 33.72
GUARDA PERTENCES | 4.45 | 3 | 13.35 | 4.5 | 8.85
LEITO UTI | 13.3 | 3 | 39.9 | 17.45 | 22.45
LEITO UTI | 13.3 | 3 | 39.9 | 23.45 | 16.45
LEITO UTI | 13 | 3 | 39 | 17 | 22
LEITO UTI | 13.3 | 3 | 39.9 | 21.45 | 18.45
LEITO UTI | 13.3 | 3 | 39.9 | 21.45 | 18.45
LEITO UTI | 13.45 | 3 | 40.35 | 21.45 | 18.9
LEITO UTI | 13.15 | 3 | 39.45 | 21.45 | 18
LEITO UTI | 13.15 | 3 | 39.45 | 17.225 | 22.23
LEITO UTI | 13.1 | 3 | 39.3 | 15.225 | 24.07
LEITO UTI ISOLAMENTO | 14.93 | 3 | 44.8 | 6.93 | 37.87
POLTRONA DE HEMODIÁLISE | 10.7 | 3 | 32.1 | 26.1 | 6
POLTRONA DE HEMODIÁLISE | 10.7 | 3 | 32.1 | 16.14 | 15.96
POLTRONA DE HEMODIÁLISE | 10.7 | 3 | 32.1 | 26.1 | 6
POLTRONA DE HEMODIÁLISE | 10.7 | 3 | 32.1 | 26.1 | 6
POLTRONA DE HEMODIÁLISE | 10.7 | 3 | 32.1 | 26.1 | 6
POLTRONA DE HEMODIÁLISE | 10.7 | 3 | 32.1 | 18.14 | 13.96
POSTO DE ENFERMAGEM | 16.13 | 1.1 | 17.74 | 2.992 | 14.75
POSTO ENFERMAGEM | 10.8 | 3 | 32.4 | 15.29 | 17.11
TOTAL |  |  | 1117.78 |  | 592.46
004 - COBERTURA
DESCRIÇÃO | ÁREA
INSTALAR TELHA FIBROCIMENTO, 1 ÁGUA, INCLINAÇÃO 10% | 670.03
TERÇA METÁLICA | 0
Total geral: 14 | 670.03
004 - CUMEEIRA EM FIBROCIMENTO
DESCRIÇÃO | COMPRIMENTO
CUMEEIRA PARA TELHADO FIBROCIMENTO | 63.21
Total geral: 1 | 63.21
004 - MATERIAIS - CALHA
DESCRIÇÃO | COMPRIMENTO
CALHA EM AÇO GALVANIZADO | 132.25
Total geral: 5 | 132.25
004 - RUFO DE ENCOSTO EM AÇO GALVANIZADO
DESCRIÇÃO | COMPRIMENTO
RUFO DE ENCOSTO EM AÇO GALVANIZADO | 76.47
Total geral: 5 | 76.47
004 - RUFO PINGADEIRA EM AÇO GALVANIZADO
DESCRIÇÃO | COMPRIMENTO (M)
RUFO PINGADEIRA EM AÇO GALVANIZADO | 239.96
Total geral: 19 | 239.96
005 - PISO MANTA VINILICA
NOME | ÁREA
CIRCULAÇÃO 1 | 23.19
CIRCULAÇÃO 2 | 33.11
CIRCULAÇÃO FUNCIONÁRIOS | 22.35
CIRCULAÇÃO GERAL | 108.83
CONSULTÓRIO MULTIPROFISSIONAL | 8.64
CONSULTÓRIO MÉDICO NEFROLOGISTA | 8.64
DEPÓSITO DE ARMAZENAMENTO DAS SOLUÇÕES | 8.14
GUARDA PERTENCES | 1.09
LEITO UTI | 10.5
LEITO UTI | 10.65
LEITO UTI | 10.65
LEITO UTI | 10.8
LEITO UTI | 10.8
LEITO UTI | 10.8
LEITO UTI | 10.8
LEITO UTI | 10.95
LEITO UTI | 10.96
LEITO UTI ISOLAMENTO | 14.35
POLTRONA DE HEMODIÁLISE | 6.7
POLTRONA DE HEMODIÁLISE | 6.7
POLTRONA DE HEMODIÁLISE | 6.7
POLTRONA DE HEMODIÁLISE | 6.7
POLTRONA DE HEMODIÁLISE | 6.7
POLTRONA DE HEMODIÁLISE | 6.7
POSTO DE ENFERMAGEM | 16.56
POSTO ENFERMAGEM | 6.55
RECEPÇÃO | 7.2
SALA DE ESPERA | 31.86
SALA DE RECUPERAÇÃO | 10.51
TREINAMENTO DIÁLISE PERITONEAL | 8.64
ÁREA DE MACAS E CADEIRAS DE RODAS | 6.59
Total geral: | 453.34
005 - PISO 60X60CM GERAL
NOME | PERÍMETRO | ÁREA
ACONDICIONAMENTO DE DIALIZADORES | 11.5 | 7.88
ADMINISTRAÇÃO E ENTREVISTA | 12.93 | 9.9
ANTE-CÂMARA | 9.92 | 6.06
COPA | 8.5 | 4.5
COPA | 13.57 | 11.16
DEPÓSITO DE MATERIAL E EQUIPAMENTOS | 13.76 | 11.02
DML | 6.4 | 2.26
DML | 6.98 | 2.86
EXPURGO | 6.2 | 2.2
OSMOSE REVERSA | 19.3 | 21.54
PROCESSAMENTO DE DIALISADORES | 13 | 10.51
QUARTO PLANTONISTA | 11.97 | 7.97
REPOUSO ENFERMAGEM | 13 | 10.45
UTILIDADES | 8.3 | 4.3
UTILIDADES | 9.66 | 5.87
VESTIÁRIO FEM. | 13.37 | 10.76
VESTIÁRIO MAS. | 13.37 | 10.77
WC FUNC FEM | 7.35 | 3.35
WC FUNC MAS | 7.35 | 3.35
WC ISOLAMENTO | 9.58 | 5.43
WC PACIENTE PCD 1 | 9.4 | 5.1
WC PACIENTE PCD 2 | 9.4 | 5.1
WC PCD FEM | 7.4 | 3.4
WC PCD MAS | 7.4 | 3.4
WC PCD PACIENTES | 8.35 | 4.21
ÁREA EXTERNA | 22.57 | 21.03
xfçlgfgbowsrglrw | 280.56 | 194.37
005 - RODAPÉ CERÂMICO
NOME | PERÍMETRO | ABERTURA | RODAPÉ
ADMINISTRAÇÃO E ENTREVISTA | 12.93 | 0.9 | 12.03
ANTE-CÂMARA | 9.92 | 1.2 | 8.72
DEPÓSITO DE MATERIAL E EQUIPAMENTOS | 13.76 | 1 | 12.76
QUARTO PLANTONISTA | 11.97 | 0.7 | 11.27
REPOUSO ENFERMAGEM | 13 | 0.7 | 12.3
UTILIDADES | 8.3 | 0.8 | 7.5
UTILIDADES | 9.66 | 0.8 | 8.86
ÁREA EXTERNA | 22.57 | 14.48 | 8.09
TOTAL | 102.11 |  | 81.53
005 - RODAPÉ VINILICO
NOME | PERÍMETRO | ABERTURA | RODAPÉ
CIRCULAÇÃO 1 | 30.07 | 11.9 | 18.17
CIRCULAÇÃO 2 | 37.45 | 20.25 | 17.2
CIRCULAÇÃO FUNCIONÁRIOS | 34.41 | 6.1 | 28.31
CIRCULAÇÃO GERAL | 73.92 | 35.67 | 38.25
CONSULTÓRIO MULTIPROFISSIONAL | 11.8 | 0.8 | 11
CONSULTÓRIO MÉDICO NEFROLOGISTA | 11.8 | 1 | 10.8
DEPÓSITO DE ARMAZENAMENTO DAS SOLUÇÕES | 12.4 | 0.8 | 11.6
GUARDA PERTENCES | 4.45 | 1.5 | 2.95
LEITO UTI | 13 | 5.15 | 7.85
LEITO UTI | 13.15 | 7.15 | 6
LEITO UTI | 13.15 | 5.15 | 8
LEITO UTI | 13.3 | 5.15 | 8.15
LEITO UTI | 13.3 | 7.15 | 6.15
LEITO UTI | 13.3 | 7.15 | 6.15
LEITO UTI | 13.3 | 7.15 | 6.15
LEITO UTI | 13.45 | 7.15 | 6.3
LEITO UTI | 13.1 | 5.15 | 7.95
LEITO UTI ISOLAMENTO | 14.93 | 3.3 | 11.63
POLTRONA DE HEMODIÁLISE | 10.7 | 8.7 | 2
POLTRONA DE HEMODIÁLISE | 10.7 | 5.35 | 5.35
POLTRONA DE HEMODIÁLISE | 10.7 | 8.7 | 2
POLTRONA DE HEMODIÁLISE | 10.7 | 8.7 | 2
POLTRONA DE HEMODIÁLISE | 10.7 | 8.7 | 2
POLTRONA DE HEMODIÁLISE | 10.7 | 5.35 | 5.35
POSTO DE ENFERMAGEM | 16.13 | 2.72 | 13.41
POSTO ENFERMAGEM | 10.8 | 2.6 | 8.2
RECEPÇÃO | 11.17 | 1.3 | 9.87
SALA DE ESPERA | 31.59 | 12.71 | 18.88
SALA DE RECUPERAÇÃO | 13 | 1.1 | 11.9
TREINAMENTO DIÁLISE PERITONEAL | 11.8 | 1.1 | 10.7
ÁREA DE MACAS E CADEIRAS DE RODAS | 10.12 | 4.81 | 5.31
TOTAL |  |  | 309.6
005 - URBANIZAÃ‡ÃƒO
CÃ“D ORC | MATERIAL | ÃREA
| 08 - DOOR - FRAME | 29.69
| Areia | 728.1
12.12 | CALÃ‡ADA | 38.03
| CONCRETO IN LOCO | 1.15
| CONTRAPISO EM ARGAMASSA TRAÃ‡O 1:4 | 658.84
| Granito Cinza CorumbÃ¡ | 21.51
| LASTRO DE CONCRETO | 658.84
| Pintura Branca para piso | 3.35
| PISO COM PLACAS 60 x 60 | 198.64
| PISO EM ASFALTO | 728.1
| PISO MANTA VINILICA CINZA | 210.9
| PISO MANTA VINÃLICA AZUL | 94.71
| PISO MANTA VINÃLICA VERDE | 154.59
84191 | PISO MARMORITE OU GRANITINA | 0.53
| Ãrea Permeavel | 973.44
| Midmark 647 Barrier Free Power Podiatry Procedures Chair | 10
15.4 | PUXADOR PARA PCD FIXADO NA PORTA | 5
006 - ACESSÃ“RIOS ESPECIAIS
CÃ“D ORC | DESCRIÃ‡ÃƒO | QTDE
32
15.50 | BANCO ARTICULADO, EM ACO INOX, PARA PCD, FIXADO NA PAREDE | 3
15.51 | BARRA DE APOIO EM "L", EM ACO INOX POLIDO 70 X 70 CM, FIXADA NA PAREDE | 3
15.52 | BARRA DE APOIO HORIZONTAL EM AÃ‡O INOX, 20CM | 6 | ......
15.1 | BARRA DE APOIO RETA, EM ACO INOX POLIDO, COMPRIMENTO 40CM 40CM, DIAMETRO MINIMO 3CM | 6
15.2 | BARRA DE APOIO RETA, EM ACO INOX POLIDO, COMPRIMENTO 70CM | 9
15.3 | BARRA DE APOIO RETA, EM ACO INOX POLIDO, COMPRIMENTO 80CM | 12
15.4 | PUXADOR PARA PCD FIXADO NA PORTA | 6
15.6 | TORNEIRA BICA BAIXA DEFICIENTE PNE AUTOMÃTICA COM ALAVANCA | 6
006 - TABELA DE LOUÃ‡AS
Nota-chave | DESCRIÃ‡ÃƒO | QTDE
14
| ACABAMENTO PARA VÃLVULA DE DESCARGA 1 1/2" E 1 1/4", BENEFIT - DocolSystem | 6
| Bolsa tubo reto para bacia convencional (00638), linha Complementos - Metais Celite | 13
| Caixa dâ€™Ã¡gua de fibra de vidro, 2000L - FortLev | 1
0 | Caixa dâ€™Ã¡gua de fibra de vidro, 3000L - FortLev | 2
14.4 | CHUVEIRO ELÃ‰TRICO COMUM CORPO PLÃSTICO, TIPO DUCHA | 7
| Coluna suspensa para lavatÃ³rio cor branca (66201), linha Fit - LouÃ§as Celite | 29
14.18 | CUBA DE EMBUTIR DE AÃ‡O INOXIDÃVEL INDUSTRIAL, NAS DIMENSÃ•ES 50X40X30CM | 8
14.17 | LAVATORIO/CUBA DE EMBUTIR OVAL LOUCA BRANCA SEM LADRAO *50 X 35* CM - REF. SINAPI 20269 | 10
14.30 | LAVATÃ“RIO COM COLUNA SUSPENSA, LOUÃ‡A. REF.: CELITE 64202 | 29
14.12 | LAVATÃ“RIO COM COLUNA SUSPENSA, LOUÃ‡A. REF.: CELITE 64202 - AMPLIAÃ‡ÃƒO | 23 | foi considerado no 14.30
14.51 | LAVATÃ“RIO DE ESCOVAÃ‡ÃƒO EM INOX COM TORNEIRA | 1
14.35 | MICTÃ“RIO SIFONADO LOUCA BRANCA - REF. SINAPI 10432 | 1
H6-13 | Restritor de vazÃ£o 12L/min para chuveiro SIMPLES | 3
H6-13 | Restritor de vazÃ£o para 6L/min torneiras e misturadores | 6
| SifÃ£o para lavatÃ³rio 1"x1.1â„2" com tubo de 300 mm (B5816C5CRB), linha Complementos - Metais Celite | 29
14.43 | TANQUE DE LOUÃ‡A BRANCA SUSPENSO, 18L OU EQUIVALENTE | 2
0 | Torneira bÃ³ia 1/2", Fortlev | 3
| TORNEIRA CROMADA DE MESA PARA LAVATORIO, BICA ALTA - AMPLIAÃ‡ÃƒO | 23
| TORNEIRA DE MESA BICA ALTA PARA LAVATÃ“RIO, MISTURADOR MONOCOMANDO REDONDA CROMADA â€“ REF. 14769069 | 10
14.11 | VASO SANITARIO SIFONADO CONVENCIONAL COM LOUÃ‡A BRANCA | 7
14.2 | VASO SANITARIO SIFONADO PCD SEM FURO COM LOUÃ‡A BRANCA | 6
| VÃ¡lvula de escoamento para lavatÃ³rio, 1" sem ladrÃ£o com tampa plÃ¡stica (B5828C5CR3), Complementos - Metais Celite | 29
007 - PINTURA ACRÍLICA EM TETO
NOME | ÁREA
ACONDICIONAMENTO DE DIALIZADORES | 7.88
ADMINISTRAÇÃO E ENTREVISTA | 9.9
ANTE-CÂMARA | 6.06
CIRCULAÇÃO 1 | 23.19
CIRCULAÇÃO 2 | 33.11
CIRCULAÇÃO FUNCIONÁRIOS | 22.35
CIRCULAÇÃO GERAL | 108.83
CONSULTÓRIO MULTIPROFISSIONAL | 8.64
CONSULTÓRIO MÉDICO NEFROLOGISTA | 8.64
COPA | 11.16
COPA | 4.5
DEPÓSITO DE ARMAZENAMENTO DAS SOLUÇÕES | 8.14
DEPÓSITO DE MATERIAL E EQUIPAMENTOS | 11.02
DML | 2.86
DML | 2.26
EXPURGO | 2.2
GUARDA PERTENCES | 1.09
LEITO UTI | 10.8
LEITO UTI | 10.8
LEITO UTI | 10.5
LEITO UTI | 10.8
LEITO UTI | 10.8
LEITO UTI | 10.95
LEITO UTI | 10.65
LEITO UTI | 10.65
LEITO UTI | 10.96
LEITO UTI ISOLAMENTO | 14.35
OSMOSE REVERSA | 21.54
POLTRONA DE HEMODIÁLISE | 6.7
POLTRONA DE HEMODIÁLISE | 6.7
POLTRONA DE HEMODIÁLISE | 6.7
POLTRONA DE HEMODIÁLISE | 6.7
POLTRONA DE HEMODIÁLISE | 6.7
POLTRONA DE HEMODIÁLISE | 6.7
POSTO DE ENFERMAGEM | 16.56
POSTO ENFERMAGEM | 6.55
PROCESSAMENTO DE DIALISADORES | 10.51
QUARTO PLANTONISTA | 7.97
RECEPÇÃO | 7.2
REPOUSO ENFERMAGEM | 10.45
SALA DE ESPERA | 31.86
SALA DE RECUPERAÇÃO | 10.51
TREINAMENTO DIÁLISE PERITONEAL | 8.64
UTILIDADES | 4.3
UTILIDADES | 5.87
VESTIÁRIO FEM. | 10.76
VESTIÁRIO MAS. | 10.77
WC FUNC FEM | 3.35
WC FUNC MAS | 3.35
WC ISOLAMENTO | 5.43
WC PACIENTE PCD 1 | 5.1
WC PACIENTE PCD 2 | 5.1
WC PCD FEM | 3.4
WC PCD MAS | 3.4
WC PCD PACIENTES | 4.21
ÁREA DE MACAS E CADEIRAS DE RODAS | 6.59
ÁREA EXTERNA | 21.03
Total geral: 57 | 647.71
007 - PINTURA ACRÍLICA INTERNA EM PAREDES
NOME | PERÍMETRO (M) | ALTURA | ÁREA PINTURA (M2) | ÁREA DE ABERTURA | ÁREA TOTAL (M2)
ACONDICIONAMENTO DE DIALIZADORES | 11.5 | 1.2 | 13.81 | 0.44 | 13.37
ADMINISTRAÇÃO E ENTREVISTA | 12.93 | 3 | 38.78 | 1.89 | 36.89
ANTE-CÂMARA | 9.92 | 3 | 29.77 | 2.52 | 27.25
CIRCULAÇÃO FUNCIONÁRIOS | 34.41 | 3 | 103.24 | 17.07 | 86.17
CONSULTÓRIO MÉDICO NEFROLOGISTA | 11.8 | 3 | 35.4 | 2.1 | 33.3
COPA | 13.57 | 1.2 | 16.28 | 1.49 | 14.79
COPA | 8.5 | 1.2 | 10.21 | 0.24 | 9.97
DEPÓSITO DE ARMAZENAMENTO DAS SOLUÇÕES | 12.4 | 3 | 37.21 | 1.68 | 35.53
DEPÓSITO DE MATERIAL E EQUIPAMENTOS | 13.76 | 3 | 41.28 | 3.38 | 37.9
DML | 6.98 | 1.2 | 8.38 | 0.24 | 8.14
DML | 6.4 | 1.2 | 7.68 | 0.24 | 7.44
EXPURGO | 6.2 | 1.2 | 7.44 | 0.24 | 7.2
OSMOSE REVERSA | 19.3 | 1.2 | 23.17 | 0.72 | 22.45
PROCESSAMENTO DE DIALISADORES | 13 | 1.2 | 15.61 | 0.44 | 15.17
QUARTO PLANTONISTA | 11.97 | 3 | 35.91 | 2.75 | 33.16
RECEPÇÃO | 11.17 | 3 | 33.51 | 12.64 | 20.87
REPOUSO ENFERMAGEM | 13 | 3 | 39.01 | 1.47 | 37.54
SALA DE ESPERA | 31.59 | 3 | 94.77 | 47.99 | 46.78
SALA DE RECUPERAÇÃO | 13 | 3 | 39.01 | 3.61 | 35.4
TREINAMENTO DIÁLISE PERITONEAL | 11.8 | 3 | 35.4 | 2.31 | 33.09
UTILIDADES | 8.3 | 3 | 24.9 | 1.68 | 23.22
UTILIDADES | 9.66 | 3 | 28.98 | 1.68 | 27.3
VESTIÁRIO FEM. | 13.37 | 1.2 | 16.04 | 1.28 | 14.76
VESTIÁRIO MAS. | 13.37 | 1.2 | 16.05 | 1.28 | 14.77
WC FUNC FEM | 7.35 | 1.2 | 8.82 | 0.24 | 8.58
WC FUNC MAS | 7.35 | 1.2 | 8.82 | 0.24 | 8.58
WC ISOLAMENTO | 9.58 | 1.2 | 11.5 | 0.27 | 11.23
WC PACIENTE PCD 1 | 9.4 | 1.2 | 11.28 | 1.23 | 10.05
WC PACIENTE PCD 2 | 9.4 | 1.2 | 11.28 | 1.23 | 10.05
WC PCD FEM | 7.4 | 1.2 | 8.88 | 0.27 | 8.61
WC PCD MAS | 7.4 | 1.2 | 8.88 | 0.27 | 8.61
WC PCD PACIENTES | 8.35 | 1.2 | 10.02 | 0.27 | 9.75
ÁREA DE MACAS E CADEIRAS DE RODAS | 10.12 | 3 | 30.36 | 14.43 | 15.93
TOTAL |  |  | 861.68 |  | 733.85
007 - PINTURA ESMALTE EM SUPERFÍCIE METÁLICA - JANELA
CÓD. | LARGURA | ALTURA | QTDE | ÁREA | ÁREA PINTURA
J1 | 1.2 | 0.8 | 3 | 0.96 | 5.76
J2 | 1.3 | 1 | 2 | 1.3 | 5.2
J3 | 1.6 | 0.8 | 5 | 1.28 | 12.8
J4 | 2.5 | 0.8 | 6 | 2 | 24
J5 | 2.2 | 2.8 | 1 | 6.16 | 12.32
J6 | 0.9 | 0.8 | 2 | 0.72 | 2.88
J7 | 1 | 1 | 1 | 1 | 2
Total geral: 20 |  |  |  |  | 64.96
007 - PINTURA ESMALTE EM SUPERFÍCIE METÁLICA - PORTAS
CÓD | LARGURA | ALTURA | QTDE | ÁREA | ÁREA PINTURA
P1 | 0.6 | 1.6 | 7 | 0.96 | 13.44
P2 | 0.7 | 0.7 | 3 | 0.49 | 2.94
P3 | 0.7 | 2.1 | 6 | 1.47 | 17.64
P4 | 0.8 | 2.1 | 12 | 1.68 | 40.32
P5 | 0.9 | 2.1 | 6 | 1.89 | 22.68
P6 | 1 | 2.1 | 2 | 2.1 | 8.4
P7 | 1.2 | 2.1 | 9 | 2.52 | 45.36
P8 | 2.2 | 2.7 | 1 | 5.94 | 11.88
Total geral: 46 |  |  |  |  | 162.66
007 - PINTURA ESMALTE SINTÉTICO EM MADEIRA - PORTAS
CÓD | LARGURA | ALTURA | QTDE | ÁREA | ÁREA PINTURA
P9 | 1.1 | 2.14 | 2 | 2.35 | 9.39
P10 | 0.9 | 2.1 | 1 | 1.89 | 3.78
Total geral: 3 |  |  |  |  | 13.17
005 - SOLEIRA
CÓD | LARGURA | QTDE | COMPRIMENTO
P3 | 0.7 | 5 | 3.5
P4 | 0.8 | 3 | 2.4
P5 | 0.9 | 3 | 2.7
P6 | 1 | 2 | 2
P7 | 1.2 | 6 | 7.2
P8 | 2.2 | 1 | 2.2
P9 | 1.1 | 1 | 1.1
Total geral: 21 |  |  | 21.1
003 - PEITORIL DE GRANITO PARA JANELAS
CÓD. | QUANTIDADE | LARGURA | COMPRIMENTO
J1 | 3 | 1.2 | 3.6
J2 | 2 | 1.3 | 2.6
J3 | 5 | 1.6 | 8
J4 | 6 | 2.5 | 15
J5 | 1 | 2.2 | 2.2
J6 | 2 | 0.9 | 1.8
J7 | 1 | 1 | 1
Total geral: 20 |  |  | 34.2
005 - PISO 60X60CM GERAL
NOME | PERÍMETRO | ÁREA
BANHEIRO FEMININO | 9.1 | 5.1
BANHEIRO MASCULINO | 9.11 | 5.11
CONSULTÓRIO MÉDICO | 13.4 | 11.2
COPA | 13.57 | 11.16
DEPÓSITO DE MATERIAL E EQUIPAMENTOS | 13.22 | 9.1
DML | 6.98 | 2.86
EXPURGO | 5.26 | 1.65
OSMOSE REVERSA | 19.3 | 21.54
PROCESSAMENTO DIALISADORES CONTAMINADOS HEPATITE B | 12.2 | 9.11
PROCESSAMENTO DIALISADORES CONTAMINADOS HEPATITE C | 12.2 | 9.11
PROCESSAMENTO DIALISADORES NÃO CONTAMINADOS | 14.6 | 13.31
QUARTO PLANTONISTA | 11.97 | 7.97
UTILIDADES | 9.92 | 6.06
VESTIÁRIO FEM. | 13.37 | 10.76
VESTIÁRIO MAS. | 13.37 | 10.77
WC ISOLAMENTO | 9.58 | 5.43
WC PACIENTE PCD 1 | 9.4 | 5.1
WC PACIENTE PCD 2 | 9.4 | 5.1
ÁREA EXTERNA | 22.57 | 21.03
Total geral | 228.55 | 171.46
MEMÓRIA DE CÁLCULO

## COTAÇÕE (hidden)
GOVERNO DO ESTADO DE MATO GROSSO DO SUL
PREFEITURA MUNICIPAL DE RIBAS DO RIO PARDO
SECRETARIA DE OBRAS
COTAÇÕES
Objeto: | CONSTRUÇÃO GALPÃO ASSENTAMENTOS |  | RESPONSÁVEL ORÇAMENTO
Município: | #REF!
Local: | ASSENTAMENTO MELODIA |  | ___________________________ Fábio Marques Ribeiro CREA - 15276 D / MS
SIST./REF.: | #REF!
EMPRESAS | CNPJ | NOME | FONE | CONTATO
C01 | 15.459.431/0001-98 | SERTÃO | SITE | SITE
C02 | 01.438.784/0048-60 | LEROY MERLIN | SITE | SITE
C03 | 02.264.256/0001-31 | ACQUAFORT | SITE | SITE
C04 | 00.776.574/0001-56 | AMERICANAS | SITE | SITE
C05 | 47.960.950/1088-36 | MAGAZINE LUIZA | SITE | SITE
C06 | 06.061.572/0001-67 | PERMUTION | (41) 99949-2526 | LARIANE
C07 | 00.275.763/0001-45 | MINASMED FILTROS | (31) 99841-0918 | LEONARDO
C08 | 24.139.904/0001-60 | SICA INOX | (41) 99878-6921 | POLIANE
C09 | 23.429.903/0001-98 | ILUMINIM | SIITE | SITE
C10 | 85.014.793/0001-50 | ELETRORASTRO | SITE | SITE
C11 | 30.594.025/0001-21 | COMPRA LED | SITE | SITE
C12 | 21.202.258/0001-40 | ZERO 41 LED | SITE | SITE
C13 | 07.196.106/0001-51 | CRISTAL VIDROS | (67) 3351-5555 | ANDRE
C14 | 21.642.563/0001-53 | NELSON VIDROS | (67) 3324-8308 | PAULA
C15 | 13.394.926/0001-50 | VARANDA VIDROS | (67) 3380-6060 | VARANDA VIDROS
C16 | 31.045.804/0001-30 | ESQUADRIAS SÃO CHINE | (67) 99104-8204 | MARCELO
C17 | 22.162.660/0001-01 | ESQUADRIAS GUAÇU | (67) 3305-3927 | CAIQUE
C18 | 41.513.712/0001-91 | KS ESQUADRIAS | (67) 3211-1789 | DANIEL
C19 | 10.618.016/0001-16 | GERAFORTE | (67) 98484-2803 | DIAGNOSE
C20 | 92.753.268/0001-12 | STEMAC | (51) 99358-8039 | ELIANE
C21 | 15.706.824/0001-59 | GENERAC | (67) 99333-2654 | JOSE LUIZ
C22 | 28.235.368/0001-58 | GAÚCHA CONSTRUÇÕES ELÉTRICAS | (67) 9998-6081 | VALCIR
C23 | 55.392.005/0001-07 | KIMARKI | (11) 2914-8388 | DOUGLAS
C24 | 37.567.864/0001-08 | CONTRAFO | (67) 99838-6635 | EDER
C25 | 19.365.983/0001-98 | HIDRO ECO BR | SITE | SITE
C26 | 09.353.055/0001-50 | TECNO FERRAMENTAS | SITE | SITE
C27 | 17.155.342/0010-74 | LOJA ELETRICA LTDA | SITE | SITE
C28 | 15.333.564/0001-13 | MABORE | SITE | SITE
C29 | 33.251.614/0001-03 | CASA DOS PARAFUSOS | SITE | SITE
C30 | 19.412.512/0001-93 | ORUBY | SITE | SITE
C31 | 03.590.055/0001-97 | ELETRO CENTER | SITE | SITE
C32 | 05.434.101/0001-94 | ELETRICA POLO | (67) 3348-5811 | LUIZ
C33
C34
C35
C36
C37
C38
C39
C40
C41
CÓDIGO | DESCRIÇÃO | UNIDADE | DATA COTAÇÃO | MEDIANA |  |  | 900
001 | CAIXA D'ÁGUA EM POLIETILENO 3000 LITROS, INCLUSO BOIA E ACESSÓRIOS | UN | 2021-11-03 | 2199.9
EMPRESA | NOME DA EMPRESA |  | COTAÇÕES
C01 | SERTÃO |  | 2209.16 |  | #REF!
C02 | LEROY MERLIN |  | 2199.9
C03 | ACQUAFORT |  | 1979.9
CÓDIGO | DESCRIÇÃO | UNIDADE | DATA COTAÇÃO | MEDIANA
002 | CAIXA DE PASSAGEM PARA AR CONDICIONADO SPLIT | UN | 2021-11-03 | 44.85
EMPRESA | NOME DA EMPRESA |  | COTAÇÕES
C04 | AMERICANAS |  | 44.85
C05 | MAGAZINE LUIZA |  | 38.13
C02 | LEROY MERLIN |  | 50.14
CÓDIGO | DESCRIÇÃO | UNIDADE | DATA COTAÇÃO | MEDIANA
003 | BANCADA DE REUSO PARA CAPILARES EM POLIETILENO ROTOMOLDADO COM CUBA COM ESPESSURA DE 5MM E DUAS TORNEIRAS COM MÃO FRANCESA EM ALUMÍNIO | CJ | 2021-09-28 | 10277.2
EMPRESA | NOME DA EMPRESA |  | COTAÇÕES
C06 | PERMUTION |  | 10277.2
C07 | MINASMED FILTROS |  | 9717
C08 | SICA INOX |  | 16180
CÓDIGO | DESCRIÇÃO | UNIDADE | DATA COTAÇÃO | MEDIANA
004 | LUMINÁRIA LED QUADRADO DE EMBUTIR, 36W 3000K | UN | 2021-09-27 | 218.77
EMPRESA | NOME DA EMPRESA |  | COTAÇÕES
C05 | MAGAZINE LUIZA |  | 235.22
C09 | ILUMINIM |  | 218.77
C10 | ELETRORASTRO |  | 192.45
CÓDIGO | DESCRIÇÃO | UNIDADE | DATA COTAÇÃO | MEDIANA
005 | LUMINÁRIA LED QUADRADO DE EMBUTIR, 48W 300K - 60X60 | UN | 2021-11-03 | 268.77
EMPRESA | NOME DA EMPRESA |  | COTAÇÕES
C05 | MAGAZINE LUIZA |  | 283.94
C09 | ILUMINIM |  | 268.77
C11 | COMPRA LED |  | 210.25 |  |  | 2
CÓDIGO | DESCRIÇÃO | UNIDADE | DATA COTAÇÃO | MEDIANA
006 | FITA DE LED - 18W/M L=5METROS | UN | 2021-09-27 | 72.34
EMPRESA | NOME DA EMPRESA |  | COTAÇÕES
C04 | AMERICANAS |  | 72.34
C05 | MAGAZINE LUIZA |  | 68.4
C12 | ZERO 41 LED |  | 105.3
CÓDIGO | DESCRIÇÃO | UNIDADE | DATA COTAÇÃO | MEDIANA
007 | #REF! | UN | 2021-11-03 | 152.99
EMPRESA | NOME DA EMPRESA |  | COTAÇÕES
C04 | AMERICANAS |  | 152.99
C25 | HIDRO ECO BR |  | 165.01
C26 | TECNO FERRAMENTAS |  | 128.99
CÓDIGO | DESCRIÇÃO | UNIDADE | DATA COTAÇÃO | MEDIANA
008 | #REF! | UN | 2021-11-04 | 2.11
EMPRESA | NOME DA EMPRESA |  | COTAÇÕES
C27 | LOJA ELETRICA LTDA |  | 2.55
C28 | MABORE |  | 2.11
C29 | CASA DOS PARAFUSOS |  | 1.98
CÓDIGO | DESCRIÇÃO | UNIDADE | DATA COTAÇÃO | MEDIANA
009 | #REF! | UN | 2021-11-04 | 59.48
EMPRESA | NOME DA EMPRESA |  | COTAÇÕES
C30 | ORUBY |  | 61.99
C31 | ELETRO CENTER |  | 59.48
C32 | ELETRICA POLO |  | 57.6
CÓDIGO | DESCRIÇÃO | UNIDADE | DATA COTAÇÃO | MEDIANA
010 | #REF! | UN | 2021-11-04 | 59.48
EMPRESA | NOME DA EMPRESA |  | COTAÇÕES
C30 | ORUBY |  | 61.99
C31 | ELETRO CENTER |  | 59.48
C32 | ELETRICA POLO |  | 57.6
CÓDIGO | DESCRIÇÃO | UNIDADE | DATA COTAÇÃO | MEDIANA
008 | PELE DE VIDRO FIXO NAS DIMENSÕES 300x280CM EM ALUMÍNIO/VIDRO LAMINADO 8MM INCOLOR - FORNECIMENTOE INSTALAÇÃO | UN | 2021-11-04 | 6025.3
EMPRESA | NOME DA EMPRESA |  | COTAÇÕES
C13 | CRISTAL VIDROS |  | 6983.99
C14 | NELSON VIDROS |  | 5895.2
C15 | VARANDA VIDROS |  | 6025.3
CÓDIGO | DESCRIÇÃO | UNIDADE | DATA COTAÇÃO | MEDIANA
008 | PORTA EM ALUMÍNIO DE ABRIR, LISA, 1 FOLHA PARA PINTURA, PADRÃO MÉDIO, COM GUARNIÇÃO, FIXAÇÃO COM PARAFUSOS - FORNECIMENTO E INSTALAÇÃO | M2 | 2021-11-04 | 1400
EMPRESA | NOME DA EMPRESA |  | COTAÇÕES
C16 | ESQUADRIAS SÃO CHINE |  | 1100
C17 | ESQUADRIAS GUAÇU |  | 1400
C18 | KS ESQUADRIAS |  | 1980
CÓDIGO | DESCRIÇÃO | UNIDADE | DATA COTAÇÃO | MEDIANA
009 | PORTA EM ALUMÍNIO DE ABRIR 1,20X2,10M, 2 FOLHAS PARA PINTURA, PADRÃO MÉDIO, COM GUARNIÇÃO, FIXAÇÃO COM PARAFUSOS - FORNECIMENTO E INSTALAÇÃO | UN | 2021-11-04 | 2687.37
EMPRESA | NOME DA EMPRESA |  | COTAÇÕES
C16 | ESQUADRIAS SÃO CHINE |  | 2687.37
C17 | ESQUADRIAS GUAÇU |  | 4775.12
C18 | KS ESQUADRIAS |  | 2368
CÓDIGO | DESCRIÇÃO | UNIDADE | DATA COTAÇÃO | MEDIANA
010 | PORTA DE CORRER AUTOMÁTICA, EM VIDRO TEMPERADO INCOLOR 8MM, 4 FOLHAS (2 MOVEIS E DUAS FIXAS), COM BATE FECHA, NAS DIMENSÕES 2,2X270CM - FORNECIMENTO E INSTALAÇÃO | UND | 2021-11-04 | 16104.65
EMPRESA | NOME DA EMPRESA |  | COTAÇÕES
C13 | CRISTAL VIDROS |  | 17918.86
C14 | NELSON VIDROS |  | 15845.5
C15 | VARANDA VIDROS |  | 16104.65
CÓDIGO | DESCRIÇÃO | UNIDADE | DATA COTAÇÃO | MEDIANA
011 | APROVAÇÃO DE PROJETO, CONSTRUÇÃO E MONTAGEM DE TRANSFORMADOR DE DISTRIBUIÇÃO, 500 KVA, TRIFÁSICO, 380/220 VOLTS | UN | 2021-09-24 | 238490
EMPRESA | NOME DA EMPRESA |  | COTAÇÕES
C22 | GAÚCHA CONSTRUÇÕES ELÉTRICAS |  | 238490
C23 | KIMARKI |  | 225543
C24 | CONTRAFO |  | 396750
CÓDIGO | DESCRIÇÃO | UNIDADE | DATA COTAÇÃO | MEDIANA
012 | APROVAÇÃO DE PROJETO, CONSTRUÇÃO DE CABINE FORNECIMENTO DE MATERIAIS E MONTAGEM DE GERADOR DE DISTRIBUIÇÃO, 400 KVA, TRIFÁSICO, 380/220 VOLTS | UN | 2021-09-23 | 260190
EMPRESA | NOME DA EMPRESA |  | COTAÇÕES
C19 | GERAFORTE |  | 317900
C20 | STEMAC |  | 260190
C21 | GENERAC |  | 234560
CÓDIGO | DESCRIÇÃO | UNIDADE | DATA COTAÇÃO | MEDIANA
013 | #REF! | UN | 2021-09-23 | 294606
EMPRESA | NOME DA EMPRESA |  | COTAÇÕES
C23 | KIMARKI |  | 317900
C24 | CONTRAFO |  | 260190
C25 | HIDRO ECO BR |  | 294606
CÓDIGO | DESCRIÇÃO | UNIDADE | DATA COTAÇÃO | MEDIANA
014 | #REF! | CJ | 2021-09-27 | 50000
EMPRESA | NOME DA EMPRESA |  | COTAÇÕES
C28 | MABORE |  | 55000
C29 | CASA DOS PARAFUSOS |  | 39500
C30 | ORUBY |  | 50000
DADOS

## COMPOSIÇÃO
GOVERNO DO ESTADO DE MATO GROSSO DO SUL
PREFEITURA MUNICIPAL DE RIBAS DO RIO PARDO
SECRETARIA DE OBRAS
COMPOSIÇÃO DE PREÇO
Objeto: | CONSTRUÇÃO GALPÃO ASSENTAMENTOS |  |  |  | RESPONSÁVEL ORÇAMENTO
Município: | RIBAS DO RIO PARDO - MS
Local: | ASSENTAMENTO MELODIA |  |  |  | ____________________________________ Cosme Lisboa CREA - 63.720 D / MS
SIST./REF.: | AGESUL(JANEIRO/2024) SINAPI (MARÇO/2024) SBC (MARÇO/2024)
CPU 01 | REFERENCIA | CÓDIGO | INSTALAÇÃO PROVISÓRIA DE ÁGUA E ESGOTO | UNIDADE | UN | TOTAL: | 1484.54
IT EM |  |  |  | UNIDADE | QUANTIDADE | S/DESONERAÇÃO
[6 empty] | VALOR UNITÁRIO | VALOR TOTAL
1 | SINAPI | 88262 | CARPINTEIRO DE FORMAS COM ENCARGOS COMPLEMENTARES | H | 8 | 24,59 | 196.72
2 | SINAPI | 88267 | ENCANADOR OU BOMBEIRO HIDRÁULICO COM ENCARGOS COMPLEMENTARES | H | 8 | 24,18 | 193.44
3 | SINAPI | 88309 | PEDREIRO COM ENCARGOS COMPLEMENTARES | H | 8 | 24,93 | 199.44
4 | SINAPI | 88316 | SERVENTE COM ENCARGOS COMPLEMENTARES | H | 8.12 | 20,13 | 163.45
5 | SINAPI | 88252 | AUXILIAR DE SERVIÇOS GERAIS COM ENCARGOS COMPLEMENTARES | H | 4 | 19,98 | 79.92
6 | SINAPI | 370 | AREIA MEDIA - POSTO JAZIDA/FORNECEDOR (RETIRADO NA JAZIDA, SEM TRANSPORTE) | M3 | 0.0189 | 105,00 | 1.98
7 | SINAPI | 14439 | PONTALETE ROLICO SEM TRATAMENTO, D = 8 A 11 CM, H = 6 M, EM EUCALIPTO OU EQUIVALENTE DA REGIAO - BRUTA (PARA ESCORAMENTO) | M | 25 | 5,73 | 143.25
8 | SINAPI | 20247 | PREGO DE ACO POLIDO COM CABECA 15 X 15 (1 1/4 X 13) | KG | 1 | 22,41 | 22.41
9 | SINAPI | 6189 | TABUA NAO APARELHADA *2,5 X 30* CM, EM MACARANDUBA/MASSARANDUBA, ANGELIM OU EQUIVALENTE DA REGIAO - BRUTA | M | 8 | 30,93 | 247.44
10 | SINAPI | 7258 | TIJOLO CERAMICO MACICO COMUM DE *5 X 10 X 20* CM (L X A X C) | UN | 30 | 0,73 | 21.9
11 | SINAPI | 10421 | BACIA SANITARIA (VASO) CONVENCIONAL, DE LOUCA COLORIDA, SIFAO APARENTE, SAIDA VERTICAL (SEM ASSENTO) | UN | 0.0232 | 228,55 | 5.3
12 | SINAPI | 34636 | CAIXA D'AGUA / RESERVATORIO EM POLIETILENO, 1000 LITROS, COM TAMPA | UN | 0.0232 | 439,00 | 10.18
13 | SINAPI | 1030 | CAIXA DE DESCARGA PLASTICA PARA BACIA / VASO SANITARIO, EXTERNA, CAPACIDADE 9 LITROS, PUXADOR FIO DE NYLON, NAO INCLUSO CANO, BOLSA, ENGATE | UN | 0.0232 | 50,00 | 1.16
14 | SINAPI | 9836 | TUBO PVC SERIE NORMAL, DN 100 MM, PARA ESGOTO PREDIAL (NBR 5688) | M | 5 | 14,69 | 73.45
15 | SINAPI | 9868 | TUBO PVC, SOLDAVEL, DE 25 MM, AGUA FRIA (NBR-5648) | M | 30 | 4,15 | 124.5
CPU 02 | REFERENCIA | CÓDIGO | COMPOSIÇÃO PARAMÉTRICA DE EXECUÇÃO DE DEPÓSITO EM CANTEIRO DE OBRA EM CHAPA DE MADEIRA COMPENSADA, NÃO INCLUSO MOBILIÁRIO | UNIDADE | M2 | TOTAL: | 802.52
ITEM |  |  |  | UNIDADE | QUANTIDADE | S/DESONERAÇÃO
[6 empty] | VALOR UNITÁRIO | VALOR TOTAL
1 | SINAPI | 88489 | PINTURA LÁTEX ACRÍLICA PREMIUM, APLICAÇÃO MANUAL EM PAREDES, DUAS DEMÃOS. AF_04/2023 | M2 | 5.0649 | 12,43 | 62.95
2 | SINAPI | 91170 | FIXAÇÃO DE TUBOS HORIZONTAIS DE PVC ÁGUA, PVC ESGOTO, PVC ÁGUA PLUVIAL, CPVC, PPR, COBRE OU AÇO, DIÂMETROS MENORES OU IGUAIS A 40 MM, COM ABRAÇADEIRA METÁLICA RÍGIDA TIPO U PERFIL 1 1/4", FIXADA EM PERFILADO EM LAJE. AF_09/2023_PS | M | 0.1325 | 10,94 | 1.44
3 | SINAPI | 91173 | FIXAÇÃO DE TUBOS VERTICAIS DE PVC ÁGUA, PVC ESGOTO, PVC ÁGUA PLUVIAL, CPVC, PPR, COBRE OU AÇO, DIÂMETROS MENORES OU IGUAIS A 40 MM, COM ABRAÇADEIRA METÁLICA RÍGIDA TIPO U PERFIL 1 1/4", FIXADA EM PERFILADO EM PAREDE. AF_09/2023_PS | M | 0.1722 | 4,07 | 0.7
4 | SINAPI | 91341 | PORTA EM ALUMÍNIO DE ABRIR TIPO VENEZIANA COM GUARNIÇÃO, FIXAÇÃO COM PARAFUSOS - FORNECIMENTO E INSTALAÇÃO. AF_12/2019 | M2 | 0.153 | 706,05 | 108.02
5 | SINAPI | 91852 | ELETRODUTO FLEXÍVEL CORRUGADO, PVC, DN 20 MM (1/2"), PARA CIRCUITOS TERMINAIS, INSTALADO EM PAREDE - FORNECIMENTO E INSTALAÇÃO. AF_03/2023 | M | 0.0662 | 8,18 | 0.54
6 | SINAPI | 91862 | ELETRODUTO RÍGIDO ROSCÁVEL, PVC, DN 20 MM (1/2"), PARA CIRCUITOS TERMINAIS, INSTALADO EM FORRO - FORNECIMENTO E INSTALAÇÃO. AF_03/2023 | M | 0.1325 | 8,90 | 1.17
7 | SINAPI | 91870 | ELETRODUTO RÍGIDO ROSCÁVEL, PVC, DN 20 MM (1/2"), PARA CIRCUITOS TERMINAIS, INSTALADO EM PAREDE - FORNECIMENTO E INSTALAÇÃO. AF_03/2023 | M | 0.1722 | 11,58 | 1.99
8 | SINAPI | 91924 | CABO DE COBRE FLEXÍVEL ISOLADO, 1,5 MM², ANTI-CHAMA 450/750 V, PARA CIRCUITOS TERMINAIS - FORNECIMENTO E INSTALAÇÃO. AF_03/2023 | M | 0.6755 | 2,62 | 1.76
9 | SINAPI | 92023 | INTERRUPTOR SIMPLES (1 MÓDULO) COM 1 TOMADA DE EMBUTIR 2P+T 10 A, INCLUINDO SUPORTE E PLACA - FORNECIMENTO E INSTALAÇÃO. AF_03/2023 | UN | 0.0662 | 44,88 | 2.97
10 | SINAPI | 92543 | TRAMA DE MADEIRA COMPOSTA POR TERÇAS PARA TELHADOS DE ATÉ 2 ÁGUAS PARA TELHA ONDULADA DE FIBROCIMENTO, METÁLICA, PLÁSTICA OU TERMOACÚSTICA, INCLUSO TRANSPORTE VERTICAL. AF_07/2019 | M2 | 1.7192 | 25,24 | 43.39
11 | SINAPI | 93358 | ESCAVAÇÃO MANUAL DE VALA COM PROFUNDIDADE MENOR OU IGUAL A 1,30 M. AF_02/2021 | M3 | 0.0404 | 79,63 | 3.21
12 | SINAPI | 94210 | TELHAMENTO COM TELHA ONDULADA DE FIBROCIMENTO E = 6 MM, COM RECOBRIMENTO LATERAL DE 1 1/4 DE ONDA PARA TELHADO COM INCLINAÇÃO MÁXIMA DE 10°, COM ATÉ 2 ÁGUAS, INCLUSO IÇAMENTO. AF_07/2019 | M2 | 1.7192 | 50,46 | 86.75
13 | SINAPI | 94559 | JANELA DE AÇO TIPO BASCULANTE PARA VIDROS, COM BATENTE, FERRAGENS E PINTURA ANTICORROSIVA. EXCLUSIVE VIDROS, ACABAMENTO, ALIZAR E CONTRAMARCO. FORNECIMENTO E INSTALAÇÃO. AF_12/2019 | M2 | 0.0662 | 687,78 | 45.53
14 | SINAPI | 95240 | LASTRO DE CONCRETO MAGRO, APLICADO EM PISOS, LAJES SOBRE SOLO OU RADIERS, ESPESSURA DE 3 CM. AF_01/2024 | M2 | 0.0093 | 18,18 | 0.16
15 | SINAPI | 95241 | LASTRO DE CONCRETO MAGRO, APLICADO EM PISOS, LAJES SOBRE SOLO OU RADIERS, ESPESSURA DE 5 CM. AF_01/2024 | M2 | 1.511 | 35,10 | 53.03
16 | SINAPI | 95805 | CONDULETE DE PVC, TIPO B, PARA ELETRODUTO DE PVC SOLDÁVEL DN 25 MM (3/4''), APARENTE - FORNECIMENTO E INSTALAÇÃO. AF_10/2022 | UN | 0.1325 | 19,14 | 2.53
17 | SINAPI | 93382 | REATERRO MANUAL DE VALAS, COM COMPACTADOR DE SOLOS DE PERCUSSÃO. AF_08/2023 | M3 | 0.0106 | 24,44 | 0.25
18 | SINAPI | 97586 | LUMINÁRIA TIPO CALHA, DE SOBREPOR, COM 2 LÂMPADAS TUBULARES FLUORESCENTES DE 36 W, COM REATOR DE PARTIDA RÁPIDA - FORNECIMENTO E INSTALAÇÃO. AF_02/2020 | UN | 0.0662 | 156,31 | 10.34
19 | SINAPI | 98441 | PAREDE DE MADEIRA COMPENSADA PARA CONSTRUÇÃO TEMPORÁRIA EM CHAPA SIMPLES, EXTERNA, SEM VÃO. AF_03/2024 | M2 | 0.5136 | 94,84 | 48.7
20 | SINAPI | 98452 | PAREDE DE MADEIRA COMPENSADA PARA CONSTRUÇÃO TEMPORÁRIA EM CHAPA DUPLA, INTERNA, COM ÁREA LÍQUIDA MENOR QUE 6 M², SEM VÃO. AF_05/2018 | M2 | 0.5911 | 186,50 | 110.24
21 | SINAPI | 98445 | PAREDE DE MADEIRA COMPENSADA PARA CONSTRUÇÃO TEMPORÁRIA EM CHAPA SIMPLES, EXTERNA, COM ÁREA LÍQUIDA MAIOR OU IGUAL A 6 M², COM VÃO. AF_03/2024 | M2 | 0.8023 | 109,71 | 88.02
22 | SINAPI | 98446 | PAREDE DE MADEIRA COMPENSADA PARA CONSTRUÇÃO TEMPORÁRIA EM CHAPA SIMPLES, EXTERNA, COM ÁREA LÍQUIDA MENOR QUE 6 M², COM VÃO. AF_03/2024 | M2 | 0.6255 | 136,99 | 85.68
23 | SINAPI | 101165 | ALVENARIA DE EMBASAMENTO COM BLOCO ESTRUTURAL DE CONCRETO, DE 14X19X29CM E ARGAMASSA DE ASSENTAMENTO COM PREPARO EM BETONEIRA. AF_05/2020 | M3 | 0.0417 | 1.008,60 | 42.05
24 | SINAPI | 11455 | FERROLHO COM FECHO / TRINCO REDONDO, EM ACO GALVANIZADO / ZINCADO, DE SOBREPOR, COM COMPRIMENTO DE 8" E ESPESSURA MINIMA DA CHAPA DE 1,50 MM | UN | 0.0662 | 16,67 | 1.1
CPU 03 | REFERENCIA | CÓDIGO | COMPOSIÇÃO PARAMÉTRICA DE EXECUÇÃO DE ESCRITÓRIO EM CANTEIRO DE OBRAS, FORA DA PROJEÇÃO DA LAJE, EM CHAPA DE MADEIRA COMPENSADA, NÃO INCLUSO MOBILIÁRIO E EQUIPAMENTOS. | UNIDADE | UN | TOTAL: | 1032.4
ITEM |  |  |  | UNIDADE | QUANTIDADE | S/DESONERAÇÃO
[6 empty] | VALOR UNITÁRIO | VALOR TOTAL
1 | SINAPI | 86931 | VASO SANITÁRIO SIFONADO COM CAIXA ACOPLADA LOUÇA BRANCA, INCLUSO ENGATE FLEXÍVEL EM PLÁSTICO BRANCO, 1/2 X 40CM - FORNECIMENTO E INSTALAÇÃO. AF_01/2020 | UN | 0,0346 | 511,41 | 17.69
2 | SINAPI | 86934 | BANCADA DE MÁRMORE SINTÉTICO 120 X 60CM, COM CUBA INTEGRADA, INCLUSO SIFÃO TIPO FLEXÍVEL EM PVC, VÁLVULA EM PLÁSTICO CROMADO TIPO AMERICANA E TORNEIRA CROMADA LONGA, DE PAREDE, PADRÃO POPULAR - FORNECIMENTO E INSTALAÇÃO. AF_01/2020 | UN | 0,0173 | 496,12 | 8.58
3 | SINAPI | 86943 | LAVATÓRIO LOUÇA BRANCA SUSPENSO, 29,5 X 39CM OU EQUIVALENTE, PADRÃO POPULAR, INCLUSO SIFÃO FLEXÍVEL EM PVC, VÁLVULA E ENGATE FLEXÍVEL 30CM EM PLÁSTICO E TORNEIRA CROMADA DE MESA, PADRÃO POPULAR - FORNECIMENTO E INSTALAÇÃO. AF_01/2020 | UN | 0,0346 | 269,84 | 9.33
4 | SINAPI | 87267 | REVESTIMENTO CERÂMICO PARA PAREDES INTERNAS COM PLACAS TIPO ESMALTADA EXTRA DE DIMENSÕES 20X20 CM APLICADAS A MEIA ALTURA DAS PAREDES. AF_02/2023_PE | M2 | 0,23584 | 62,07 | 14.63
5 | SINAPI | 87527 | EMBOÇO, EM ARGAMASSA TRAÇO 1:2:8, PREPARO MECÂNICO, APLICADO MANUALMENTE EM PAREDES INTERNAS DE AMBIENTES COM ÁREA MENOR QUE 5M², E =17,5MM, COM TALISCAS. AF_03/2024 | M2 | 0,1092 | 37,34 | 4.07
6 | SINAPI | 87879 | CHAPISCO APLICADO EM ALVENARIAS E ESTRUTURAS DE CONCRETO INTERNAS, COM COLHER DE PEDREIRO. ARGAMASSA TRAÇO 1:3 COM PREPARO EM BETONEIRA 400L. AF_10/2022 | M2 | 0,1092 | 4,18 | 0.45
7 | SINAPI | 88485 | FUNDO SELADOR ACRÍLICO, APLICAÇÃO MANUAL EM PAREDE, UMA DEMÃO. AF_04/2023 | M2 | 0,1183 | 3,70 | 0.43
8 | SINAPI | 89356 | TUBO, PVC, SOLDÁVEL, DN 25MM, INSTALADO EM RAMAL OU SUB-RAMAL DE ÁGUA - FORNECIMENTO E INSTALAÇÃO. AF_06/2022 | M | 0,19602 | 21,39 | 4.19
9 | SINAPI | 89357 | TUBO, PVC, SOLDÁVEL, DN 32MM, INSTALADO EM RAMAL OU SUB-RAMAL DE ÁGUA - FORNECIMENTO E INSTALAÇÃO. AF_06/2022 | M | 0,0173 | 29,71 | 0.51
10 | SINAPI | 89362 | JOELHO 90 GRAUS, PVC, SOLDÁVEL, DN 25MM, INSTALADO EM RAMAL OU SUB-RAMAL DE ÁGUA - FORNECIMENTO E INSTALAÇÃO. AF_06/2022 | UN | 0,22491 | 8,77 | 1.97
11 | SINAPI | 89363 | JOELHO 45 GRAUS, PVC, SOLDÁVEL, DN 25MM, INSTALADO EM RAMAL OU SUB-RAMAL DE ÁGUA - FORNECIMENTO E INSTALAÇÃO. AF_06/2022 | UN | 0,0173 | 9,54 | 0.16
12 | SINAPI | 89395 | TE, PVC, SOLDÁVEL, DN 25MM, INSTALADO EM RAMAL OU SUB-RAMAL DE ÁGUA - FORNECIMENTO E INSTALAÇÃO. AF_06/2022 | UN | 0,0692 | 12,12 | 0.83
13 | SINAPI | 89400 | TÊ DE REDUÇÃO, PVC, SOLDÁVEL, DN 32MM X 25MM, INSTALADO EM RAMAL OU SUB-RAMAL DE ÁGUA - FORNECIMENTO E INSTALAÇÃO. AF_06/2022 | UN | 0,0173 | 18,83 | 0.32
14 | SINAPI | 89453 | ALVENARIA DE BLOCOS DE CONCRETO ESTRUTURAL 14X19X39 CM (ESPESSURA 14 CM), FBK = 4,5 MPA, UTILIZANDO PALHETA. AF_10/2022 | M2 | 0,11375 | 92,83 | 10.55
15 | SINAPI | 89707 | CAIXA SIFONADA, PVC, DN 100 X 100 X 50 MM, JUNTA ELÁSTICA, FORNECIDA E INSTALADA EM RAMAL DE DESCARGA OU EM RAMAL DE ESGOTO SANITÁRIO. AF_08/2022 | UN | 0,0519 | 47,14 | 2.44
16 | SINAPI | 89711 | TUBO PVC, SERIE NORMAL, ESGOTO PREDIAL, DN 40 MM, FORNECIDO E INSTALADO EM RAMAL DE DESCARGA OU RAMAL DE ESGOTO SANITÁRIO. AF_08/2022 | M | 0,03944 | 19,75 | 0.77
17 | SINAPI | 89712 | TUBO PVC, SERIE NORMAL, ESGOTO PREDIAL, DN 50 MM, FORNECIDO E INSTALADO EM RAMAL DE DESCARGA OU RAMAL DE ESGOTO SANITÁRIO. AF_08/2022 | M | 0,15657 | 25,29 | 3.95
18 | SINAPI | 89714 | TUBO PVC, SERIE NORMAL, ESGOTO PREDIAL, DN 100 MM, FORNECIDO E INSTALADO EM RAMAL DE DESCARGA OU RAMAL DE ESGOTO SANITÁRIO. AF_08/2022 | M | 0,03235 | 35,19 | 1.13
19 | SINAPI | 89724 | JOELHO 90 GRAUS, PVC, SERIE NORMAL, ESGOTO PREDIAL, DN 40 MM, JUNTA SOLDÁVEL, FORNECIDO E INSTALADO EM RAMAL DE DESCARGA OU RAMAL DE ESGOTO SANITÁRIO. AF_08/2022 | UN | 0,0692 | 9,75 | 0.67
20 | SINAPI | 89726 | JOELHO 45 GRAUS, PVC, SERIE NORMAL, ESGOTO PREDIAL, DN 40 MM, JUNTA SOLDÁVEL, FORNECIDO E INSTALADO EM RAMAL DE DESCARGA OU RAMAL DE ESGOTO SANITÁRIO. AF_08/2022 | UN | 0,0519 | 9,98 | 0.51
21 | SINAPI | 89731 | JOELHO 90 GRAUS, PVC, SERIE NORMAL, ESGOTO PREDIAL, DN 50 MM, JUNTA ELÁSTICA, FORNECIDO E INSTALADO EM RAMAL DE DESCARGA OU RAMAL DE ESGOTO SANITÁRIO. AF_08/2022 | UN | 0,1038 | 14,30 | 1.48
22 | SINAPI | 89732 | JOELHO 45 GRAUS, PVC, SERIE NORMAL, ESGOTO PREDIAL, DN 50 MM, JUNTA ELÁSTICA, FORNECIDO E INSTALADO EM RAMAL DE DESCARGA OU RAMAL DE ESGOTO SANITÁRIO. AF_08/2022 | UN | 0,0519 | 15,01 | 0.77
23 | SINAPI | 89742 | CURVA CURTA 90 GRAUS, PVC, SERIE NORMAL, ESGOTO PREDIAL, DN 75 MM, JUNTA ELÁSTICA, FORNECIDO E INSTALADO EM RAMAL DE DESCARGA OU RAMAL DE ESGOTO SANITÁRIO. AF_08/2022 | UN | 0,0346 | 38,61 | 1.33
24 | SINAPI | 89784 | TE, PVC, SERIE NORMAL, ESGOTO PREDIAL, DN 50 X 50 MM, JUNTA ELÁSTICA, FORNECIDO E INSTALADO EM RAMAL DE DESCARGA OU RAMAL DE ESGOTO SANITÁRIO. AF_08/2022 | UN | 0,0865 | 23,30 | 2.01
25 | SINAPI | 89785 | JUNÇÃO SIMPLES, PVC, SERIE NORMAL, ESGOTO PREDIAL, DN 50 X 50 MM, JUNTA ELÁSTICA, FORNECIDO E INSTALADO EM RAMAL DE DESCARGA OU RAMAL DE ESGOTO SANITÁRIO. AF_08/2022 | UN | 0,0173 | 25,62 | 0.44
26 | SINAPI | 89799 | TUBO PVC, SERIE NORMAL, ESGOTO PREDIAL, DN 75 MM, FORNECIDO E INSTALADO EM PRUMADA DE ESGOTO SANITÁRIO OU VENTILAÇÃO. AF_08/2022 | M | 0,05086 | 21,42 | 1.08
27 | SINAPI | 89865 | TUBO, PVC, SOLDÁVEL, DN 25MM, INSTALADO EM DRENO DE AR-CONDICIONADO - FORNECIMENTO E INSTALAÇÃO. AF_08/2022 | M | 0,03979 | 15,68 | 0.62
28 | SINAPI | 89866 | JOELHO 90 GRAUS, PVC, SOLDÁVEL, DN 25MM, INSTALADO EM DRENO DE AR-CONDICIONADO - FORNECIMENTO E INSTALAÇÃO. AF_08/2022 | UN | 0,0173 | 6,85 | 0.11
29 | SINAPI | 89869 | TE, PVC, SOLDÁVEL, DN 25MM, INSTALADO EM DRENO DE AR-CONDICIONADO - FORNECIMENTO E INSTALAÇÃO. AF_08/2022 | UN | 0,0173 | 9,56 | 0.16
30 | SINAPI | 89995 | GRAUTEAMENTO DE CINTA SUPERIOR OU DE VERGA EM ALVENARIA ESTRUTURAL. AF_09/2021 | M3 | 0,00095 | 968,71 | 0.92
31 | SINAPI | 89998 | ARMAÇÃO DE CINTA DE ALVENARIA ESTRUTURAL; DIÂMETRO DE 10,0 MM. AF_09/2021 | KG | 0,028 | 10,32 | 0.28
32 | SINAPI | 90443 | RASGO LINEAR MANUAL EM ALVENARIA, PARA RAMAIS/ DISTRIBUIÇÃO DE INSTALAÇÕES HIDRÁULICAS, DIÂMETROS MENORES OU IGUAIS A 40 MM. AF_09/2023 | M | 0,08564 | 6,99 | 0.59
33 | SINAPI | 90466 | CHUMBAMENTO LINEAR EM ALVENARIA PARA RAMAIS/DISTRIBUIÇÃO DE INSTALAÇÕES HIDRÁULICAS COM DIÂMETROS MENORES OU IGUAIS A 40 MM. AF_09/2023 | M | 0,08564 | 13,80 | 1.18
34 | SINAPI | 90467 | CHUMBAMENTO LINEAR EM ALVENARIA PARA RAMAIS/DISTRIBUIÇÃO DE INSTALAÇÕES HIDRÁULICAS COM DIÂMETROS MAIORES QUE 40 MM E MENORES OU IGUAIS A 75 MM. AF_09/2023 | M | 0,05086 | 20,77 | 1.05
35 | SINAPI | 90821 | PORTA DE MADEIRA PARA PINTURA, SEMI-OCA (LEVE OU MÉDIA), 70X210CM, ESPESSURA DE 3,5CM, INCLUSO DOBRADIÇAS - FORNECIMENTO E INSTALAÇÃO. AF_12/2019 | UN | 0,0346 | 375,88 | 13
36 | SINAPI | 90822 | PORTA DE MADEIRA PARA PINTURA, SEMI-OCA (LEVE OU MÉDIA), 80X210CM, ESPESSURA DE 3,5CM, INCLUSO DOBRADIÇAS - FORNECIMENTO E INSTALAÇÃO. AF_12/2019 | UN | 0,0692 | 403,90 | 27.94
37 | SINAPI | 91222 | RASGO LINEAR MANUAL EM ALVENARIA, PARA RAMAIS/ DISTRIBUIÇÃO DE INSTALAÇÕES HIDRÁULICAS, DIÂMETROS MAIORES QUE 40 MM E MENORES OU IGUAIS A 75 MM. AF_09/2023 | M | 0,05086 | 7,76 | 0.39
38 | SINAPI | 91304 | FECHADURA DE EMBUTIR COM CILINDRO, EXTERNA, COMPLETA, ACABAMENTO PADRÃO POPULAR, INCLUSO EXECUÇÃO DE FURO - FORNECIMENTO E INSTALAÇÃO. AF_12/2019 | UN | 0,0346 | 109,70 | 3.79
39 | SINAPI | 91307 | FECHADURA DE EMBUTIR PARA PORTAS INTERNAS, COMPLETA, ACABAMENTO PADRÃO POPULAR, COM EXECUÇÃO DE FURO - FORNECIMENTO E INSTALAÇÃO. AF_12/2019 | UN | 0,0692 | 93,63 | 6.47
40 | SINAPI | 91834 | ELETRODUTO FLEXÍVEL CORRUGADO, PVC, DN 25 MM (3/4"), PARA CIRCUITOS TERMINAIS, INSTALADO EM FORRO - FORNECIMENTO E INSTALAÇÃO. AF_03/2023 | M | 0,6301 | 18,01 | 11.34
41 | SINAPI | 91845 | ELETRODUTO FLEXÍVEL CORRUGADO REFORÇADO, PVC, DN 25 MM (3/4"), PARA CIRCUITOS TERMINAIS, INSTALADO EM LAJE - FORNECIMENTO E INSTALAÇÃO. AF_03/2023 | M | 1,47837 | 7,68 | 11.35
42 | SINAPI | 91847 | ELETRODUTO FLEXÍVEL CORRUGADO REFORÇADO, PVC, DN 32 MM (1"), PARA CIRCUITOS TERMINAIS, INSTALADO EM LAJE - FORNECIMENTO E INSTALAÇÃO. AF_03/2023 | M | 0,09359 | 12,43 | 1.16
43 | SINAPI | 91925 | CABO DE COBRE FLEXÍVEL ISOLADO, 1,5 MM², ANTI-CHAMA 0,6/1,0 KV, PARA CIRCUITOS TERMINAIS - FORNECIMENTO E INSTALAÇÃO. AF_03/2023 | M | 1,21799 | 3,16 | 3.84
44 | SINAPI | 91927 | CABO DE COBRE FLEXÍVEL ISOLADO, 2,5 MM², ANTI-CHAMA 0,6/1,0 KV, PARA CIRCUITOS TERMINAIS - FORNECIMENTO E INSTALAÇÃO. AF_03/2023 | M | 6,6775 | 4,24 | 28.31
45 | SINAPI | 91931 | CABO DE COBRE FLEXÍVEL ISOLADO, 6 MM², ANTI-CHAMA 0,6/1,0 KV, PARA CIRCUITOS TERMINAIS - FORNECIMENTO E INSTALAÇÃO. AF_03/2023 | M | 0,58044 | 8,80 | 5.1
46 | SINAPI | 91937 | CAIXA OCTOGONAL 3" X 3", PVC, INSTALADA EM LAJE - FORNECIMENTO E INSTALAÇÃO. AF_03/2023 | UN | 0,25951 | 13,59 | 3.52
47 | SINAPI | 91953 | INTERRUPTOR SIMPLES (1 MÓDULO), 10A/250V, INCLUINDO SUPORTE E PLACA - FORNECIMENTO E INSTALAÇÃO. AF_03/2023 | UN | 0,0519 | 26,38 | 1.36
48 | SINAPI | 91955 | INTERRUPTOR PARALELO (1 MÓDULO), 10A/250V, INCLUINDO SUPORTE E PLACA - FORNECIMENTO E INSTALAÇÃO. AF_03/2023 | UN | 0,0519 | 32,10 | 1.66
49 | SINAPI | 91997 | TOMADA MÉDIA DE EMBUTIR (1 MÓDULO), 2P+T 20 A, INCLUINDO SUPORTE E PLACA - FORNECIMENTO E INSTALAÇÃO. AF_03/2023 | UN | 0,0173 | 33,01 | 0.57
50 | SINAPI | 92000 | TOMADA BAIXA DE EMBUTIR (1 MÓDULO), 2P+T 10 A, INCLUINDO SUPORTE E PLACA - FORNECIMENTO E INSTALAÇÃO. AF_03/2023 | UN | 0,19031 | 27,66 | 5.26
51 | SINAPI | 92001 | TOMADA BAIXA DE EMBUTIR (1 MÓDULO), 2P+T 20 A, INCLUINDO SUPORTE E PLACA - FORNECIMENTO E INSTALAÇÃO. AF_03/2023 | UN | 0,0692 | 29,54 | 2.04
52 | SINAPI | 92005 | TOMADA MÉDIA DE EMBUTIR (2 MÓDULOS), 2P+T 20 A, INCLUINDO SUPORTE E PLACA - FORNECIMENTO E INSTALAÇÃO. AF_03/2023 | UN | 0,0173 | 53,43 | 0.92
53 | SINAPI | 92023 | INTERRUPTOR SIMPLES (1 MÓDULO) COM 1 TOMADA DE EMBUTIR 2P+T 10 A, INCLUINDO SUPORTE E PLACA - FORNECIMENTO E INSTALAÇÃO. AF_03/2023 | UN | 0,0519 | 44,88 | 2.32
54 | SINAPI | 92029 | INTERRUPTOR PARALELO (1 MÓDULO) COM 1 TOMADA DE EMBUTIR 2P+T 10 A, INCLUINDO SUPORTE E PLACA - FORNECIMENTO E INSTALAÇÃO. AF_03/2023 | UN | 0,0173 | 50,64 | 0.87
55 | SINAPI | 92543 | TRAMA DE MADEIRA COMPOSTA POR TERÇAS PARA TELHADOS DE ATÉ 2 ÁGUAS PARA TELHA ONDULADA DE FIBROCIMENTO, METÁLICA, PLÁSTICA OU TERMOACÚSTICA, INCLUSO TRANSPORTE VERTICAL. AF_07/2019 | M2 | 1,40795 | 25,24 | 35.53
56 | SINAPI | 92556 | FABRICAÇÃO E INSTALAÇÃO DE TESOURA INTEIRA EM MADEIRA NÃO APARELHADA, VÃO DE 4 M, PARA TELHA ONDULADA DE FIBROCIMENTO, METÁLICA, PLÁSTICA OU TERMOACÚSTICA, INCLUSO IÇAMENTO. AF_07/2019 | UN | 0,1038 | 1.269,99 | 131.82
57 | SINAPI | 93389 | REVESTIMENTO CERÂMICO PARA PISO COM PLACAS TIPO ESMALTADA PADRÃO POPULAR DE DIMENSÕES 35X35 CM APLICADA EM AMBIENTES DE ÁREA MENOR QUE 5 M2. AF_02/2023_PE | M2 | 0,1315 | 56,22 | 7.39
58 | SINAPI | 93654 | DISJUNTOR MONOPOLAR TIPO DIN, CORRENTE NOMINAL DE 16A - FORNECIMENTO E INSTALAÇÃO. AF_10/2020 | UN | 0,0519 | 12,67 | 0.65
59 | SINAPI | 93661 | DISJUNTOR BIPOLAR TIPO DIN, CORRENTE NOMINAL DE 16A - FORNECIMENTO E INSTALAÇÃO. AF_10/2020 | UN | 0,0173 | 60,54 | 1.04
60 | SINAPI | 93662 | DISJUNTOR BIPOLAR TIPO DIN, CORRENTE NOMINAL DE 20A - FORNECIMENTO E INSTALAÇÃO. AF_10/2020 | UN | 0,0173 | 62,88 | 1.08
61 | SINAPI | 93671 | DISJUNTOR TRIPOLAR TIPO DIN, CORRENTE NOMINAL DE 32A - FORNECIMENTO E INSTALAÇÃO. AF_10/2020 | UN | 0,00865 | 83,74 | 0.72
62 | SINAPI | 94210 | TELHAMENTO COM TELHA ONDULADA DE FIBROCIMENTO E = 6 MM, COM RECOBRIMENTO LATERAL DE 1 1/4 DE ONDA PARA TELHADO COM INCLINAÇÃO MÁXIMA DE 10°, COM ATÉ 2 ÁGUAS, INCLUSO IÇAMENTO. AF_07/2019 | M2 | 1,40795 | 50,46 | 71.04
63 | SINAPI | 94569 | JANELA DE ALUMÍNIO TIPO MAXIM-AR, COM VIDROS, BATENTE E FERRAGENS. EXCLUSIVE ALIZAR, ACABAMENTO E CONTRAMARCO. FORNECIMENTO E INSTALAÇÃO. AF_12/2019 | M2 | 0,02491 | 860,03 | 21.42
64 | SINAPI | 94570 | JANELA DE ALUMÍNIO DE CORRER COM 2 FOLHAS PARA VIDROS, COM VIDROS, BATENTE, ACABAMENTO COM ACETATO OU BRILHANTE E FERRAGENS. EXCLUSIVE ALIZAR E CONTRAMARCO. FORNECIMENTO E INSTALAÇÃO. AF_12/2019 | M2 | 0,0692 | 450,61 | 31.18
65 | SINAPI | 94792 | REGISTRO DE GAVETA BRUTO, LATÃO, ROSCÁVEL, 1", COM ACABAMENTO E CANOPLA CROMADOS - FORNECIMENTO E INSTALAÇÃO. AF_08/2021 | UN | 0,0692 | 103,62 | 7.17
66 | SINAPI | 94992 | EXECUÇÃO DE PASSEIO (CALÇADA) OU PISO DE CONCRETO COM CONCRETO MOLDADO IN LOCO, FEITO EM OBRA, ACABAMENTO CONVENCIONAL, ESPESSURA 6 CM, ARMADO. AF_08/2022 | M2 | 1,0 | 78,51 | 78.51
67 | SINAPI | 95240 | LASTRO DE CONCRETO MAGRO, APLICADO EM PISOS, LAJES SOBRE SOLO OU RADIERS, ESPESSURA DE 3 CM. AF_01/2024 | M2 | 1,0 | 18,18 | 18.18
68 | SINAPI | 95727 | ELETRODUTO RÍGIDO SOLDÁVEL, PVC, DN 25 MM (3/4''), APARENTE - FORNECIMENTO E INSTALAÇÃO. AF_10/2022 | M | 0,51453 | 19,63 | 10.1
69 | SINAPI | 95728 | ELETRODUTO RÍGIDO SOLDÁVEL, PVC, DN 32 MM (1''), APARENTE - FORNECIMENTO E INSTALAÇÃO. AF_10/2022 | M | 0,02249 | 25,04 | 0.56
70 | SINAPI | 95811 | CONDULETE DE PVC, TIPO LB, PARA ELETRODUTO DE PVC SOLDÁVEL DN 25 MM (3/4''), APARENTE - FORNECIMENTO E INSTALAÇÃO. AF_10/2022 | UN | 0,0173 | 15,87 | 0.27
71 | SINAPI | 96486 | FORRO EM RÉGUAS DE PVC, LISO, PARA AMBIENTES COMERCIAIS, INCLUSIVE ESTRUTURA BIDIRECIONAL DE FIXAÇÃO. AF_08/2023_PS | M2 | 1,0 | 78,57 | 78.57
72 | SINAPI | 97585 | LUMINÁRIA TIPO CALHA, DE SOBREPOR, COM 2 LÂMPADAS TUBULARES FLUORESCENTES DE 18 W, COM REATOR DE PARTIDA RÁPIDA - FORNECIMENTO E INSTALAÇÃO. AF_02/2020 | UN | 0,1557 | 114,65 | 17.85
73 | SINAPI | 97599 | LUMINÁRIA DE EMERGÊNCIA, COM 30 LÂMPADAS LED DE 2 W, SEM REATOR - FORNECIMENTO E INSTALAÇÃO. AF_02/2020 | UN | 0,0346 | 21,04 | 0.72
74 | SINAPI | 98294 | CABO ELETRÔNICO CATEGORIA 5E, INSTALADO EM EDIFICAÇÃO RESIDENCIAL - FORNECIMENTO E INSTALAÇÃO. AF_11/2019 | M | 0,2237 | 7,11 | 1.59
75 | SINAPI | 98307 | TOMADA DE REDE RJ45 - FORNECIMENTO E INSTALAÇÃO. AF_11/2019 | UN | 0,0519 | 40,37 | 2.09
76 | SINAPI | 98441 | PAREDE DE MADEIRA COMPENSADA PARA CONSTRUÇÃO TEMPORÁRIA EM CHAPA SIMPLES, EXTERNA, SEM VÃO. AF_03/2024 | M2 | 0,80579 | 94,84 | 76.42
77 | SINAPI | 98443 | PAREDE DE MADEIRA COMPENSADA PARA CONSTRUÇÃO TEMPORÁRIA EM CHAPA SIMPLES, INTERNA, SEM VÃO. AF_03/2024 | M2 | 0,45674 | 76,57 | 34.97
78 | SINAPI | 98445 | PAREDE DE MADEIRA COMPENSADA PARA CONSTRUÇÃO TEMPORÁRIA EM CHAPA SIMPLES, EXTERNA, COM ÁREA LÍQUIDA MAIOR OU IGUAL A 6 M², COM VÃO. AF_03/2024 | M2 | 0,6397 | 109,71 | 70.18
79 | SINAPI | 98446 | PAREDE DE MADEIRA COMPENSADA PARA CONSTRUÇÃO TEMPORÁRIA EM CHAPA SIMPLES, EXTERNA, COM ÁREA LÍQUIDA MENOR QUE 6 M², COM VÃO. AF_03/2024 | M2 | 0,01384 | 136,99 | 1.89
80 | SINAPI | 98447 | PAREDE DE MADEIRA COMPENSADA PARA CONSTRUÇÃO TEMPORÁRIA EM CHAPA SIMPLES, INTERNA, COM ÁREA LÍQUIDA MAIOR OU IGUAL A 6 M², COM VÃO. AF_03/2024 | M2 | 0,2455 | 88,44 | 21.71
81 | SINAPI | 98448 | PAREDE DE MADEIRA COMPENSADA PARA CONSTRUÇÃO TEMPORÁRIA EM CHAPA SIMPLES, INTERNA, COM ÁREA LÍQUIDA MENOR QUE 6 M², COM VÃO. AF_03/2024 | M2 | 0,03866 | 110,49 | 4.27
82 | SINAPI | 101883 | QUADRO DE DISTRIBUIÇÃO DE ENERGIA EM CHAPA DE AÇO GALVANIZADO, DE EMBUTIR, COM BARRAMENTO TRIFÁSICO, PARA 18 DISJUNTORES DIN 100A - FORNECIMENTO E INSTALAÇÃO. AF_10/2020 | UN | 0,00865 | 500,85 | 4.33
83 | SINAPI | 101908 | EXTINTOR DE INCÊNDIO PORTÁTIL COM CARGA DE PQS DE 4 KG, CLASSE BC - FORNECIMENTO E INSTALAÇÃO. AF_10/2020_PE | UN | 0,0346 | 257,17 | 8.89
84 | SINAPI | 102218 | PINTURA TINTA DE ACABAMENTO (PIGMENTADA) ESMALTE SINTÉTICO FOSCO EM MADEIRA, 2 DEMÃOS. AF_01/2021 | M2 | 4,27387 | 14,62 | 62.48
85 | SINAPI | 104345 | JUNÇÃO DE REDUÇÃO INVERTIDA, PVC, SÉRIE NORMAL, ESGOTO PREDIAL, DN 100 X 50 MM, JUNTA ELÁSTICA, FORNECIDO E INSTALADO EM RAMAL DE DESCARGA OU RAMAL DE ESGOTO SANITÁRIO. AF_08/2022 | UN | 0,0346 | 41,68 | 1.44
86 | SINAPI | 104350 | JUNÇÃO DE REDUÇÃO INVERTIDA, PVC, SÉRIE NORMAL, ESGOTO PREDIAL, DN 75 X 50 MM, JUNTA ELÁSTICA, FORNECIDO E INSTALADO EM PRUMADA DE ESGOTO SANITÁRIO OU VENTILAÇÃO. AF_08/2022 | UN | 0,0173 | 29,32 | 0.5
87 | SINAPI | 104351 | TERMINAL DE VENTILAÇÃO, PVC, SÉRIE NORMAL, ESGOTO PREDIAL, DN 75 MM, JUNTA SOLDÁVEL, FORNECIDO E INSTALADO EM PRUMADA DE ESGOTO SANITÁRIO OU VENTILAÇÃO. AF_08/2022 | UN | 0,0173 | 22,73 | 0.39
88 | SINAPI | 104641 | PINTURA LÁTEX ACRÍLICA ECONÔMICA, APLICAÇÃO MANUAL EM PAREDES, DUAS DEMÃOS. AF_04/2023 | M2 | 0,1183 | 8,84 | 1.04
CPU 04 | REFERENCIA | CÓDIGO | COMPOSIÇÃO PARAMÉTRICA DE EXECUÇÃO DE REFEITÓRIO EM CANTEIRO DE OBRA EM CHAPA DE MADEIRA COMPENSADA, NÃO INCLUSO MOBILIÁRIO E EQUIPAMENTOS. | UNIDADE | UN | TOTAL: | 665.42
ITEM |  |  |  | UNIDADE | QUANTIDADE | S/DESONERAÇÃO
[6 empty] | VALOR UNITÁRIO | VALOR TOTAL
1 | SINAPI | 86934 | BANCADA DE MÁRMORE SINTÉTICO 120 X 60CM, COM CUBA INTEGRADA, INCLUSO SIFÃO TIPO FLEXÍVEL EM PVC, VÁLVULA EM PLÁSTICO CROMADO TIPO AMERICANA E TORNEIRA CROMADA LONGA, DE PAREDE, PADRÃO POPULAR - FORNECIMENTO E INSTALAÇÃO. AF_01/2020 | UN | 0,0268 | 496,12 | 13.29
2 | SINAPI | 86943 | LAVATÓRIO LOUÇA BRANCA SUSPENSO, 29,5 X 39CM OU EQUIVALENTE, PADRÃO POPULAR, INCLUSO SIFÃO FLEXÍVEL EM PVC, VÁLVULA E ENGATE FLEXÍVEL 30CM EM PLÁSTICO E TORNEIRA CROMADA DE MESA, PADRÃO POPULAR - FORNECIMENTO E INSTALAÇÃO. AF_01/2020 | UN | 0,0268 | 269,84 | 7.23
3 | SINAPI | 88262 | CARPINTEIRO DE FORMAS COM ENCARGOS COMPLEMENTARES | H | 1,1155 | 24,59 | 27.43
4 | SINAPI | 88489 | PINTURA LÁTEX ACRÍLICA PREMIUM, APLICAÇÃO MANUAL EM PAREDES, DUAS DEMÃOS. AF_04/2023 | M2 | 1,4293 | 12,43 | 17.76
5 | SINAPI | 89711 | TUBO PVC, SERIE NORMAL, ESGOTO PREDIAL, DN 40 MM, FORNECIDO E INSTALADO EM RAMAL DE DESCARGA OU RAMAL DE ESGOTO SANITÁRIO. AF_08/2022 | M | 0,0886 | 19,75 | 1.74
6 | SINAPI | 89714 | TUBO PVC, SERIE NORMAL, ESGOTO PREDIAL, DN 100 MM, FORNECIDO E INSTALADO EM RAMAL DE DESCARGA OU RAMAL DE ESGOTO SANITÁRIO. AF_08/2022 | M | 0,1423 | 35,19 | 5
7 | SINAPI | 89724 | JOELHO 90 GRAUS, PVC, SERIE NORMAL, ESGOTO PREDIAL, DN 40 MM, JUNTA SOLDÁVEL, FORNECIDO E INSTALADO EM RAMAL DE DESCARGA OU RAMAL DE ESGOTO SANITÁRIO. AF_08/2022 | UN | 0,0537 | 9,75 | 0.52
8 | SINAPI | 89356 | TUBO, PVC, SOLDÁVEL, DN 25MM, INSTALADO EM RAMAL OU SUB-RAMAL DE ÁGUA - FORNECIMENTO E INSTALAÇÃO. AF_06/2022 | M | 2.14 | 21,39 | 45.77
9 | SINAPI | 89362 | JOELHO 90 GRAUS, PVC, SOLDÁVEL, DN 25MM, INSTALADO EM RAMAL OU SUB-RAMAL DE ÁGUA - FORNECIMENTO E INSTALAÇÃO. AF_06/2022 | UN | 1.18 | 8,77 | 10.34
10 | SINAPI | 89366 | JOELHO 90 GRAUS COM BUCHA DE LATÃO, PVC, SOLDÁVEL, DN 25MM, X 3/4 INSTALADO EM RAMAL OU SUB-RAMAL DE ÁGUA - FORNECIMENTO E INSTALAÇÃO. AF_06/2022 | UN | 1,0 | 15,44 | 15.44
11 | SINAPI | 89395 | TE, PVC, SOLDÁVEL, DN 25MM, INSTALADO EM RAMAL OU SUB-RAMAL DE ÁGUA - FORNECIMENTO E INSTALAÇÃO. AF_06/2022 | UN | 0.89 | 12,12 | 10.78
12 | SINAPI | 90443 | RASGO LINEAR MANUAL EM ALVENARIA, PARA RAMAIS/ DISTRIBUIÇÃO DE INSTALAÇÕES HIDRÁULICAS, DIÂMETROS MENORES OU IGUAIS A 40 MM. AF_09/2023 | M | 2.14 | 6,99 | 14.95
13 | SINAPI | 90466 | CHUMBAMENTO LINEAR EM ALVENARIA PARA RAMAIS/DISTRIBUIÇÃO DE INSTALAÇÕES HIDRÁULICAS COM DIÂMETROS MENORES OU IGUAIS A 40 MM. AF_09/2023 | M | 0,0537 | 13,80 | 0.74
14 | SINAPI | 90822 | PORTA DE MADEIRA PARA PINTURA, SEMI-OCA (LEVE OU MÉDIA), 80X210CM, ESPESSURA DE 3,5CM, INCLUSO DOBRADIÇAS - FORNECIMENTO E INSTALAÇÃO. AF_12/2019 | UN | 0,0268 | 403,90 | 10.82
15 | SINAPI | 91170 | FIXAÇÃO DE TUBOS HORIZONTAIS DE PVC ÁGUA, PVC ESGOTO, PVC ÁGUA PLUVIAL, CPVC, PPR, COBRE OU AÇO, DIÂMETROS MENORES OU IGUAIS A 40 MM, COM ABRAÇADEIRA METÁLICA RÍGIDA TIPO U PERFIL 1 1/4", FIXADA EM PERFILADO EM LAJE. AF_09/2023_PS | M | 0,3221 | 10,94 | 3.52
16 | SINAPI | 91173 | FIXAÇÃO DE TUBOS VERTICAIS DE PVC ÁGUA, PVC ESGOTO, PVC ÁGUA PLUVIAL, CPVC, PPR, COBRE OU AÇO, DIÂMETROS MENORES OU IGUAIS A 40 MM, COM ABRAÇADEIRA METÁLICA RÍGIDA TIPO U PERFIL 1 1/4", FIXADA EM PERFILADO EM PAREDE. AF_09/2023_PS | M | 0,5369 | 4,07 | 2.18
17 | SINAPI | 91862 | ELETRODUTO RÍGIDO ROSCÁVEL, PVC, DN 20 MM (1/2"), PARA CIRCUITOS TERMINAIS, INSTALADO EM FORRO - FORNECIMENTO E INSTALAÇÃO. AF_03/2023 | M | 0,3221 | 8,90 | 2.86
18 | SINAPI | 91870 | ELETRODUTO RÍGIDO ROSCÁVEL, PVC, DN 20 MM (1/2"), PARA CIRCUITOS TERMINAIS, INSTALADO EM PAREDE - FORNECIMENTO E INSTALAÇÃO. AF_03/2023 | M | 0,5369 | 11,58 | 6.21
19 | SINAPI | 91911 | CURVA 90 GRAUS PARA ELETRODUTO, PVC, ROSCÁVEL, DN 20 MM (1/2"), PARA CIRCUITOS TERMINAIS, INSTALADA EM PAREDE - FORNECIMENTO E INSTALAÇÃO. AF_03/2023 | UN | 0,1074 | 14,71 | 1.57
20 | SINAPI | 91924 | CABO DE COBRE FLEXÍVEL ISOLADO, 1,5 MM², ANTI-CHAMA 450/750 V, PARA CIRCUITOS TERMINAIS - FORNECIMENTO E INSTALAÇÃO. AF_03/2023 | M | 0,8591 | 2,62 | 2.25
21 | SINAPI | 91926 | CABO DE COBRE FLEXÍVEL ISOLADO, 2,5 MM², ANTI-CHAMA 450/750 V, PARA CIRCUITOS TERMINAIS - FORNECIMENTO E INSTALAÇÃO. AF_03/2023 | M | 2,5503 | 3,79 | 9.66
22 | SINAPI | 91937 | CAIXA OCTOGONAL 3" X 3", PVC, INSTALADA EM LAJE - FORNECIMENTO E INSTALAÇÃO. AF_03/2023 | UN | 0,1611 | 13,59 | 2.18
23 | SINAPI | 92000 | TOMADA BAIXA DE EMBUTIR (1 MÓDULO), 2P+T 10 A, INCLUINDO SUPORTE E PLACA - FORNECIMENTO E INSTALAÇÃO. AF_03/2023 | UN | 0,0268 | 27,66 | 0.74
24 | SINAPI | 92008 | TOMADA BAIXA DE EMBUTIR (2 MÓDULOS), 2P+T 10 A, INCLUINDO SUPORTE E PLACA - FORNECIMENTO E INSTALAÇÃO. AF_03/2023 | UN | 0,1342 | 42,69 | 5.72
25 | SINAPI | 92023 | INTERRUPTOR SIMPLES (1 MÓDULO) COM 1 TOMADA DE EMBUTIR 2P+T 10 A, INCLUINDO SUPORTE E PLACA - FORNECIMENTO E INSTALAÇÃO. AF_03/2023 | UN | 0,0268 | 44,88 | 1.2
26 | SINAPI | 92543 | TRAMA DE MADEIRA COMPOSTA POR TERÇAS PARA TELHADOS DE ATÉ 2 ÁGUAS PARA TELHA ONDULADA DE FIBROCIMENTO, METÁLICA, PLÁSTICA OU TERMOACÚSTICA, INCLUSO TRANSPORTE VERTICAL. AF_07/2019 | M2 | 1,451 | 25,24 | 36.62
27 | SINAPI | 93358 | ESCAVAÇÃO MANUAL DE VALA COM PROFUNDIDADE MENOR OU IGUAL A 1,30 M. AF_02/2021 | M3 | 0,039 | 79,63 | 3.1
28 | SINAPI | 93382 | REATERRO MANUAL DE VALAS, COM COMPACTADOR DE SOLOS DE PERCUSSÃO. AF_08/2023 | M3 | 0,01 | 24,44 | 0.24
29 | SINAPI | 94210 | TELHAMENTO COM TELHA ONDULADA DE FIBROCIMENTO E = 6 MM, COM RECOBRIMENTO LATERAL DE 1 1/4 DE ONDA PARA TELHADO COM INCLINAÇÃO MÁXIMA DE 10°, COM ATÉ 2 ÁGUAS, INCLUSO IÇAMENTO. AF_07/2019 | M2 | 1,451 | 50,46 | 73.21
30 | SINAPI | 95240 | LASTRO DE CONCRETO MAGRO, APLICADO EM PISOS, LAJES SOBRE SOLO OU RADIERS, ESPESSURA DE 3 CM. AF_01/2024 | M2 | 0,009 | 18,18 | 0.16
31 | SINAPI | 95241 | LASTRO DE CONCRETO MAGRO, APLICADO EM PISOS, LAJES SOBRE SOLO OU RADIERS, ESPESSURA DE 5 CM. AF_01/2024 | M2 | 1,451 | 35,10 | 50.93
32 | SINAPI | 95805 | CONDULETE DE PVC, TIPO B, PARA ELETRODUTO DE PVC SOLDÁVEL DN 25 MM (3/4''), APARENTE - FORNECIMENTO E INSTALAÇÃO. AF_10/2022 | UN | 0,1879 | 19,14 | 3.59
33 | SINAPI | 95811 | CONDULETE DE PVC, TIPO LB, PARA ELETRODUTO DE PVC SOLDÁVEL DN 25 MM (3/4''), APARENTE - FORNECIMENTO E INSTALAÇÃO. AF_10/2022 | UN | 0,0268 | 15,87 | 0.42
34 | SINAPI | 97586 | LUMINÁRIA TIPO CALHA, DE SOBREPOR, COM 2 LÂMPADAS TUBULARES FLUORESCENTES DE 36 W, COM REATOR DE PARTIDA RÁPIDA - FORNECIMENTO E INSTALAÇÃO. AF_02/2020 | UN | 0,1611 | 156,31 | 25.18
35 | SINAPI | 97906 | CAIXA ENTERRADA HIDRÁULICA RETANGULAR, EM ALVENARIA COM BLOCOS DE CONCRETO, DIMENSÕES INTERNAS: 0,6X0,6X0,6 M PARA REDE DE ESGOTO. AF_12/2020 | UN | 0,0268 | 431,67 | 11.56
36 | SINAPI | 98102 | CAIXA DE GORDURA SIMPLES, CIRCULAR, EM CONCRETO PRÉ-MOLDADO, DIÂMETRO INTERNO = 0,4 M, ALTURA INTERNA = 0,4 M. AF_12/2020 | UN | 0,0268 | 194,70 | 5.21
37 | SINAPI | 98441 | PAREDE DE MADEIRA COMPENSADA PARA CONSTRUÇÃO TEMPORÁRIA EM CHAPA SIMPLES, EXTERNA, SEM VÃO. AF_03/2024 | M2 | 0.3117 | 94,84 | 29.56
38 | SINAPI | 98445 | PAREDE DE MADEIRA COMPENSADA PARA CONSTRUÇÃO TEMPORÁRIA EM CHAPA SIMPLES, EXTERNA, COM ÁREA LÍQUIDA MAIOR OU IGUAL A 6 M², COM VÃO. AF_03/2024 | M2 | 0,2264 | 109,71 | 24.83
39 | SINAPI | 98446 | PAREDE DE MADEIRA COMPENSADA PARA CONSTRUÇÃO TEMPORÁRIA EM CHAPA SIMPLES, EXTERNA, COM ÁREA LÍQUIDA MENOR QUE 6 M², COM VÃO. AF_03/2024 | M2 | 0,1765 | 136,99 | 24.17
40 | SINAPI | 101165 | ALVENARIA DE EMBASAMENTO COM BLOCO ESTRUTURAL DE CONCRETO, DE 14X19X29CM E ARGAMASSA DE ASSENTAMENTO COM PREPARO EM BETONEIRA. AF_05/2020 | M3 | 0,04 | 1.008,60 | 40.34
41 | SINAPI | 101876 | QUADRO DE DISTRIBUIÇÃO DE ENERGIA EM PVC, DE EMBUTIR, SEM BARRAMENTO, PARA 6 DISJUNTORES - FORNECIMENTO E INSTALAÇÃO. AF_10/2020 | UN | 0,0268 | 81,27 | 2.17
42 | SINAPI | 101891 | DISJUNTOR MONOPOLAR TIPO NEMA, CORRENTE NOMINAL DE 35 ATÉ 50A - FORNECIMENTO E INSTALAÇÃO. AF_10/2020 | UN | 0,1074 | 28,49 | 3.05
43 | SINAPI | 3080 | FECHADURA ESPELHO PARA PORTA EXTERNA, EM ACO INOX (MAQUINA, TESTA E CONTRA-TESTA) E EM ZAMAC (MACANETA, LINGUETA E TRINCOS) COM ACABAMENTO CROMADO, MAQUINA DE 40 MM, INCLUINDO CHAVE TIPO CILINDRO | CJ | 0,0268 | 75,99 | 2.03
44 | SINAPI | 10886 | EXTINTOR DE INCENDIO PORTATIL COM CARGA DE AGUA PRESSURIZADA DE 10 L, CLASSE A | UN | 0,0268 | 243,23 | 6.51
45 | SINAPI | 10891 | EXTINTOR DE INCENDIO PORTATIL COM CARGA DE PO QUIMICO SECO (PQS) DE 4 KG, CLASSE BC | UN | 0,0268 | 235,21 | 6.3
46 | SINAPI | 11587 | FORRO DE PVC LISO, BRANCO, REGUA DE 10 CM, ESPESSURA DE 8 MM A 10 MM (COM COLOCACAO / SEM ESTRUTURA METALICA) | M2 | 1,0 | 92,14 | 92.14
47 | SINAPI | 37525 | TELA PLASTICA TECIDA LISTRADA BRANCA E LARANJA, TIPO GUARDA CORPO, EM POLIETILENO MONOFILADO, ROLO 1,20 X 50 M (L X C) | M | 1,2782 | 3,29 | 4.2
CPU 05 | REFERENCIA | CÓDIGO | COMPOSIÇÃO PARAMÉTRICA DE EXECUÇÃO DE SANITÁRIO E VESTIÁRIO EM CANTEIRO DE OBRAS, FORA DA PROJEÇÃO DA LAJE, EM CHAPA DE MADEIRA COMPENSADA, NÃO INCLUSO MOBILIÁRIO. | UNIDADE | UN | TOTAL: | 943.37
ITEM |  |  |  | UNIDADE | QUANTIDADE | S/DESONERAÇÃO
[6 empty] | VALOR UNITÁRIO | VALOR TOTAL
1 | SINAPI | 86913 | TORNEIRA CROMADA 1/2" OU 3/4" PARA TANQUE, PADRÃO POPULAR - FORNECIMENTO E INSTALAÇÃO. AF_01/2020 | UN | 0,03009 | 58,33 | 1.75
2 | SINAPI | 86931 | VASO SANITÁRIO SIFONADO COM CAIXA ACOPLADA LOUÇA BRANCA, INCLUSO ENGATE FLEXÍVEL EM PLÁSTICO BRANCO, 1/2 X 40CM - FORNECIMENTO E INSTALAÇÃO. AF_01/2020 | UN | 0,04012 | 511,41 | 20.51
3 | SINAPI | 86943 | LAVATÓRIO LOUÇA BRANCA SUSPENSO, 29,5 X 39CM OU EQUIVALENTE, PADRÃO POPULAR, INCLUSO SIFÃO FLEXÍVEL EM PVC, VÁLVULA E ENGATE FLEXÍVEL 30CM EM PLÁSTICO E TORNEIRA CROMADA DE MESA, PADRÃO POPULAR - FORNECIMENTO E INSTALAÇÃO. AF_01/2020 | UN | 0,04012 | 269,84 | 10.82
4 | SINAPI | 87267 | REVESTIMENTO CERÂMICO PARA PAREDES INTERNAS COM PLACAS TIPO ESMALTADA EXTRA DE DIMENSÕES 20X20 CM APLICADAS A MEIA ALTURA DAS PAREDES. AF_02/2023_PE | M2 | 0,30046 | 62,07 | 18.64
5 | SINAPI | 87527 | EMBOÇO, EM ARGAMASSA TRAÇO 1:2:8, PREPARO MECÂNICO, APLICADO MANUALMENTE EM PAREDES INTERNAS DE AMBIENTES COM ÁREA MENOR QUE 5M², E =17,5MM, COM TALISCAS. AF_03/2024 | M2 | 0,30046 | 37,34 | 11.21
6 | SINAPI | 87879 | CHAPISCO APLICADO EM ALVENARIAS E ESTRUTURAS DE CONCRETO INTERNAS, COM COLHER DE PEDREIRO. ARGAMASSA TRAÇO 1:3 COM PREPARO EM BETONEIRA 400L. AF_10/2022 | M2 | 0,30046 | 4,18 | 1.25
7 | SINAPI | 88485 | FUNDO SELADOR ACRÍLICO, APLICAÇÃO MANUAL EM PAREDE, UMA DEMÃO. AF_04/2023 | M2 | 0,3255 | 3,70 | 1.2
8 | SINAPI | 89356 | TUBO, PVC, SOLDÁVEL, DN 25MM, INSTALADO EM RAMAL OU SUB-RAMAL DE ÁGUA - FORNECIMENTO E INSTALAÇÃO. AF_06/2022 | M | 0,29573 | 21,39 | 6.32
9 | SINAPI | 89357 | TUBO, PVC, SOLDÁVEL, DN 32MM, INSTALADO EM RAMAL OU SUB-RAMAL DE ÁGUA - FORNECIMENTO E INSTALAÇÃO. AF_06/2022 | M | 0,10573 | 29,71 | 3.14
10 | SINAPI | 89362 | JOELHO 90 GRAUS, PVC, SOLDÁVEL, DN 25MM, INSTALADO EM RAMAL OU SUB-RAMAL DE ÁGUA - FORNECIMENTO E INSTALAÇÃO. AF_06/2022 | UN | 0,37117 | 8,77 | 3.25
11 | SINAPI | 89363 | JOELHO 45 GRAUS, PVC, SOLDÁVEL, DN 25MM, INSTALADO EM RAMAL OU SUB-RAMAL DE ÁGUA - FORNECIMENTO E INSTALAÇÃO. AF_06/2022 | UN | 0,01003 | 9,54 | 0.09
12 | SINAPI | 89367 | JOELHO 90 GRAUS, PVC, SOLDÁVEL, DN 32MM, INSTALADO EM RAMAL OU SUB-RAMAL DE ÁGUA - FORNECIMENTO E INSTALAÇÃO. AF_06/2022 | UN | 0,06019 | 12,19 | 0.73
13 | SINAPI | 89368 | JOELHO 45 GRAUS, PVC, SOLDÁVEL, DN 32MM, INSTALADO EM RAMAL OU SUB-RAMAL DE ÁGUA - FORNECIMENTO E INSTALAÇÃO. AF_06/2022 | UN | 0,01003 | 13,91 | 0.13
14 | SINAPI | 89395 | TE, PVC, SOLDÁVEL, DN 25MM, INSTALADO EM RAMAL OU SUB-RAMAL DE ÁGUA - FORNECIMENTO E INSTALAÇÃO. AF_06/2022 | UN | 0,09028 | 12,12 | 1.09
15 | SINAPI | 89400 | TÊ DE REDUÇÃO, PVC, SOLDÁVEL, DN 32MM X 25MM, INSTALADO EM RAMAL OU SUB-RAMAL DE ÁGUA - FORNECIMENTO E INSTALAÇÃO. AF_06/2022 | UN | 0,07022 | 18,83 | 1.32
16 | SINAPI | 89453 | ALVENARIA DE BLOCOS DE CONCRETO ESTRUTURAL 14X19X39 CM (ESPESSURA 14 CM), FBK = 4,5 MPA, UTILIZANDO PALHETA. AF_10/2022 | M2 | 0,30922 | 92,83 | 28.7
17 | SINAPI | 89707 | CAIXA SIFONADA, PVC, DN 100 X 100 X 50 MM, JUNTA ELÁSTICA, FORNECIDA E INSTALADA EM RAMAL DE DESCARGA OU EM RAMAL DE ESGOTO SANITÁRIO. AF_08/2022 | UN | 0,05015 | 47,14 | 2.36
18 | SINAPI | 89710 | RALO SECO, PVC, DN 100 X 40 MM, JUNTA SOLDÁVEL, FORNECIDO E INSTALADO EM RAMAL DE DESCARGA OU EM RAMAL DE ESGOTO SANITÁRIO. AF_08/2022 | UN | 0,05015 | 17,65 | 0.88
19 | SINAPI | 89711 | TUBO PVC, SERIE NORMAL, ESGOTO PREDIAL, DN 40 MM, FORNECIDO E INSTALADO EM RAMAL DE DESCARGA OU RAMAL DE ESGOTO SANITÁRIO. AF_08/2022 | M | 0,15268 | 19,75 | 3.01
20 | SINAPI | 89712 | TUBO PVC, SERIE NORMAL, ESGOTO PREDIAL, DN 50 MM, FORNECIDO E INSTALADO EM RAMAL DE DESCARGA OU RAMAL DE ESGOTO SANITÁRIO. AF_08/2022 | M | 0,05497 | 25,29 | 1.39
21 | SINAPI | 89714 | TUBO PVC, SERIE NORMAL, ESGOTO PREDIAL, DN 100 MM, FORNECIDO E INSTALADO EM RAMAL DE DESCARGA OU RAMAL DE ESGOTO SANITÁRIO. AF_08/2022 | M | 0,19551 | 35,19 | 6.87
22 | SINAPI | 89724 | JOELHO 90 GRAUS, PVC, SERIE NORMAL, ESGOTO PREDIAL, DN 40 MM, JUNTA SOLDÁVEL, FORNECIDO E INSTALADO EM RAMAL DE DESCARGA OU RAMAL DE ESGOTO SANITÁRIO. AF_08/2022 | UN | 0,15047 | 9,75 | 1.46
23 | SINAPI | 89726 | JOELHO 45 GRAUS, PVC, SERIE NORMAL, ESGOTO PREDIAL, DN 40 MM, JUNTA SOLDÁVEL, FORNECIDO E INSTALADO EM RAMAL DE DESCARGA OU RAMAL DE ESGOTO SANITÁRIO. AF_08/2022 | UN | 0,13041 | 9,98 | 1.3
24 | SINAPI | 89731 | JOELHO 90 GRAUS, PVC, SERIE NORMAL, ESGOTO PREDIAL, DN 50 MM, JUNTA ELÁSTICA, FORNECIDO E INSTALADO EM RAMAL DE DESCARGA OU RAMAL DE ESGOTO SANITÁRIO. AF_08/2022 | UN | 0,02006 | 14,30 | 0.28
25 | SINAPI | 89732 | JOELHO 45 GRAUS, PVC, SERIE NORMAL, ESGOTO PREDIAL, DN 50 MM, JUNTA ELÁSTICA, FORNECIDO E INSTALADO EM RAMAL DE DESCARGA OU RAMAL DE ESGOTO SANITÁRIO. AF_08/2022 | UN | 0,01003 | 15,01 | 0.15
26 | SINAPI | 89739 | JOELHO 45 GRAUS, PVC, SERIE NORMAL, ESGOTO PREDIAL, DN 75 MM, JUNTA ELÁSTICA, FORNECIDO E INSTALADO EM RAMAL DE DESCARGA OU RAMAL DE ESGOTO SANITÁRIO. AF_08/2022 | UN | 0,01003 | 22,77 | 0.22
27 | SINAPI | 89742 | CURVA CURTA 90 GRAUS, PVC, SERIE NORMAL, ESGOTO PREDIAL, DN 75 MM, JUNTA ELÁSTICA, FORNECIDO E INSTALADO EM RAMAL DE DESCARGA OU RAMAL DE ESGOTO SANITÁRIO. AF_08/2022 | UN | 0,07022 | 38,61 | 2.71
28 | SINAPI | 89783 | JUNÇÃO SIMPLES, PVC, SERIE NORMAL, ESGOTO PREDIAL, DN 40 MM, JUNTA SOLDÁVEL, FORNECIDO E INSTALADO EM RAMAL DE DESCARGA OU RAMAL DE ESGOTO SANITÁRIO. AF_08/2022 | UN | 0,01003 | 14,28 | 0.14
29 | SINAPI | 89786 | TE, PVC, SERIE NORMAL, ESGOTO PREDIAL, DN 75 X 75 MM, JUNTA ELÁSTICA, FORNECIDO E INSTALADO EM RAMAL DE DESCARGA OU RAMAL DE ESGOTO SANITÁRIO. AF_08/2022 | UN | 0,02006 | 37,61 | 0.75
30 | SINAPI | 89799 | TUBO PVC, SERIE NORMAL, ESGOTO PREDIAL, DN 75 MM, FORNECIDO E INSTALADO EM PRUMADA DE ESGOTO SANITÁRIO OU VENTILAÇÃO. AF_08/2022 | M | 0,16833 | 21,42 | 3.6
31 | SINAPI | 89995 | GRAUTEAMENTO DE CINTA SUPERIOR OU DE VERGA EM ALVENARIA ESTRUTURAL. AF_09/2021 | M3 | 0,00259 | 968,71 | 2.5
32 | SINAPI | 89998 | ARMAÇÃO DE CINTA DE ALVENARIA ESTRUTURAL; DIÂMETRO DE 10,0 MM. AF_09/2021 | KG | 0,07631 | 10,32 | 0.78
33 | SINAPI | 90443 | RASGO LINEAR MANUAL EM ALVENARIA, PARA RAMAIS/ DISTRIBUIÇÃO DE INSTALAÇÕES HIDRÁULICAS, DIÂMETROS MENORES OU IGUAIS A 40 MM. AF_09/2023 | M | 0,36094 | 6,99 | 2.52
34 | SINAPI | 90466 | CHUMBAMENTO LINEAR EM ALVENARIA PARA RAMAIS/DISTRIBUIÇÃO DE INSTALAÇÕES HIDRÁULICAS COM DIÂMETROS MENORES OU IGUAIS A 40 MM. AF_09/2023 | M | 0,36094 | 13,80 | 4.98
35 | SINAPI | 90467 | CHUMBAMENTO LINEAR EM ALVENARIA PARA RAMAIS/DISTRIBUIÇÃO DE INSTALAÇÕES HIDRÁULICAS COM DIÂMETROS MAIORES QUE 40 MM E MENORES OU IGUAIS A 75 MM. AF_09/2023 | M | 0,02949 | 20,77 | 0.61
36 | SINAPI | 90821 | PORTA DE MADEIRA PARA PINTURA, SEMI-OCA (LEVE OU MÉDIA), 70X210CM, ESPESSURA DE 3,5CM, INCLUSO DOBRADIÇAS - FORNECIMENTO E INSTALAÇÃO. AF_12/2019 | UN | 0,06019 | 375,88 | 22.62
37 | SINAPI | 90822 | PORTA DE MADEIRA PARA PINTURA, SEMI-OCA (LEVE OU MÉDIA), 80X210CM, ESPESSURA DE 3,5CM, INCLUSO DOBRADIÇAS - FORNECIMENTO E INSTALAÇÃO. AF_12/2019 | UN | 0,02006 | 403,90 | 8.1
38 | SINAPI | 91222 | RASGO LINEAR MANUAL EM ALVENARIA, PARA RAMAIS/ DISTRIBUIÇÃO DE INSTALAÇÕES HIDRÁULICAS, DIÂMETROS MAIORES QUE 40 MM E MENORES OU IGUAIS A 75 MM. AF_09/2023 | M | 0,02949 | 7,76 | 0.22
39 | SINAPI | 91304 | FECHADURA DE EMBUTIR COM CILINDRO, EXTERNA, COMPLETA, ACABAMENTO PADRÃO POPULAR, INCLUSO EXECUÇÃO DE FURO - FORNECIMENTO E INSTALAÇÃO. AF_12/2019 | UN | 0,02006 | 109,70 | 2.2
40 | SINAPI | 91307 | FECHADURA DE EMBUTIR PARA PORTAS INTERNAS, COMPLETA, ACABAMENTO PADRÃO POPULAR, COM EXECUÇÃO DE FURO - FORNECIMENTO E INSTALAÇÃO. AF_12/2019 | UN | 0,06019 | 93,63 | 5.63
41 | SINAPI | 91845 | ELETRODUTO FLEXÍVEL CORRUGADO REFORÇADO, PVC, DN 25 MM (3/4"), PARA CIRCUITOS TERMINAIS, INSTALADO EM LAJE - FORNECIMENTO E INSTALAÇÃO. AF_03/2023 | M | 0,53188 | 7,68 | 4.08
42 | SINAPI | 91925 | CABO DE COBRE FLEXÍVEL ISOLADO, 1,5 MM², ANTI-CHAMA 0,6/1,0 KV, PARA CIRCUITOS TERMINAIS - FORNECIMENTO E INSTALAÇÃO. AF_03/2023 | M | 0,35642 | 3,16 | 1.12
43 | SINAPI | 91927 | CABO DE COBRE FLEXÍVEL ISOLADO, 2,5 MM², ANTI-CHAMA 0,6/1,0 KV, PARA CIRCUITOS TERMINAIS - FORNECIMENTO E INSTALAÇÃO. AF_03/2023 | M | 4,07577 | 4,24 | 17.28
44 | SINAPI | 91937 | CAIXA OCTOGONAL 3" X 3", PVC, INSTALADA EM LAJE - FORNECIMENTO E INSTALAÇÃO. AF_03/2023 | UN | 0,08025 | 13,59 | 1.09
45 | SINAPI | 91939 | CAIXA RETANGULAR 4" X 2" ALTA (2,00 M DO PISO), PVC, INSTALADA EM PAREDE - FORNECIMENTO E INSTALAÇÃO. AF_03/2023 | UN | 0,07022 | 27,88 | 1.95
46 | SINAPI | 91953 | INTERRUPTOR SIMPLES (1 MÓDULO), 10A/250V, INCLUINDO SUPORTE E PLACA - FORNECIMENTO E INSTALAÇÃO. AF_03/2023 | UN | 0,01003 | 26,38 | 0.26
47 | SINAPI | 91955 | INTERRUPTOR PARALELO (1 MÓDULO), 10A/250V, INCLUINDO SUPORTE E PLACA - FORNECIMENTO E INSTALAÇÃO. AF_03/2023 | UN | 0,04012 | 32,10 | 1.28
48 | SINAPI | 91996 | TOMADA MÉDIA DE EMBUTIR (1 MÓDULO), 2P+T 10 A, INCLUINDO SUPORTE E PLACA - FORNECIMENTO E INSTALAÇÃO. AF_03/2023 | UN | 0,04012 | 31,13 | 1.24
49 | SINAPI | 91997 | TOMADA MÉDIA DE EMBUTIR (1 MÓDULO), 2P+T 20 A, INCLUINDO SUPORTE E PLACA - FORNECIMENTO E INSTALAÇÃO. AF_03/2023 | UN | 0,02006 | 33,01 | 0.66
50 | SINAPI | 92000 | TOMADA BAIXA DE EMBUTIR (1 MÓDULO), 2P+T 10 A, INCLUINDO SUPORTE E PLACA - FORNECIMENTO E INSTALAÇÃO. AF_03/2023 | UN | 0,02006 | 27,66 | 0.55
51 | SINAPI | 92543 | TRAMA DE MADEIRA COMPOSTA POR TERÇAS PARA TELHADOS DE ATÉ 2 ÁGUAS PARA TELHA ONDULADA DE FIBROCIMENTO, METÁLICA, PLÁSTICA OU TERMOACÚSTICA, INCLUSO TRANSPORTE VERTICAL. AF_07/2019 | M2 | 1,30233 | 25,24 | 32.87
52 | SINAPI | 92557 | FABRICAÇÃO E INSTALAÇÃO DE TESOURA INTEIRA EM MADEIRA NÃO APARELHADA, VÃO DE 5 M, PARA TELHA ONDULADA DE FIBROCIMENTO, METÁLICA, PLÁSTICA OU TERMOACÚSTICA, INCLUSO IÇAMENTO. AF_07/2019 | UN | 0,04213 | 1.350,94 | 56.91
53 | SINAPI | 92558 | FABRICAÇÃO E INSTALAÇÃO DE TESOURA INTEIRA EM MADEIRA NÃO APARELHADA, VÃO DE 6 M, PARA TELHA ONDULADA DE FIBROCIMENTO, METÁLICA, PLÁSTICA OU TERMOACÚSTICA, INCLUSO IÇAMENTO. AF_07/2019 | UN | 0,02808 | 1.518,31 | 42.63
54 | SINAPI | 93389 | REVESTIMENTO CERÂMICO PARA PISO COM PLACAS TIPO ESMALTADA PADRÃO POPULAR DE DIMENSÕES 35X35 CM APLICADA EM AMBIENTES DE ÁREA MENOR QUE 5 M2. AF_02/2023_PE | M2 | 1,0 | 56,22 | 56.22
55 | SINAPI | 93654 | DISJUNTOR MONOPOLAR TIPO DIN, CORRENTE NOMINAL DE 16A - FORNECIMENTO E INSTALAÇÃO. AF_10/2020 | UN | 0,02006 | 12,67 | 0.25
56 | SINAPI | 93664 | DISJUNTOR BIPOLAR TIPO DIN, CORRENTE NOMINAL DE 32A - FORNECIMENTO E INSTALAÇÃO. AF_10/2020 | UN | 0,07022 | 65,73 | 4.61
57 | SINAPI | 94210 | TELHAMENTO COM TELHA ONDULADA DE FIBROCIMENTO E = 6 MM, COM RECOBRIMENTO LATERAL DE 1 1/4 DE ONDA PARA TELHADO COM INCLINAÇÃO MÁXIMA DE 10°, COM ATÉ 2 ÁGUAS, INCLUSO IÇAMENTO. AF_07/2019 | M2 | 1,30233 | 50,46 | 65.71
58 | SINAPI | 94569 | JANELA DE ALUMÍNIO TIPO MAXIM-AR, COM VIDROS, BATENTE E FERRAGENS. EXCLUSIVE ALIZAR, ACABAMENTO E CONTRAMARCO. FORNECIMENTO E INSTALAÇÃO. AF_12/2019 | M2 | 0,0337 | 860,03 | 28.98
59 | SINAPI | 94570 | JANELA DE ALUMÍNIO DE CORRER COM 2 FOLHAS PARA VIDROS, COM VIDROS, BATENTE, ACABAMENTO COM ACETATO OU BRILHANTE E FERRAGENS. EXCLUSIVE ALIZAR E CONTRAMARCO. FORNECIMENTO E INSTALAÇÃO. AF_12/2019 | M2 | 0,02407 | 450,61 | 10.84
60 | SINAPI | 94792 | REGISTRO DE GAVETA BRUTO, LATÃO, ROSCÁVEL, 1", COM ACABAMENTO E CANOPLA CROMADOS - FORNECIMENTO E INSTALAÇÃO. AF_08/2021 | UN | 0,05015 | 103,62 | 5.19
61 | SINAPI | 94793 | REGISTRO DE GAVETA BRUTO, LATÃO, ROSCÁVEL, 1 1/4", COM ACABAMENTO E CANOPLA CROMADOS - FORNECIMENTO E INSTALAÇÃO. AF_08/2021 | UN | 0,02006 | 141,95 | 2.84
62 | SINAPI | 94992 | EXECUÇÃO DE PASSEIO (CALÇADA) OU PISO DE CONCRETO COM CONCRETO MOLDADO IN LOCO, FEITO EM OBRA, ACABAMENTO CONVENCIONAL, ESPESSURA 6 CM, ARMADO. AF_08/2022 | M2 | 1,0 | 78,51 | 78.51
63 | SINAPI | 95240 | LASTRO DE CONCRETO MAGRO, APLICADO EM PISOS, LAJES SOBRE SOLO OU RADIERS, ESPESSURA DE 3 CM. AF_01/2024 | M2 | 1,0 | 18,18 | 18.18
64 | SINAPI | 95727 | ELETRODUTO RÍGIDO SOLDÁVEL, PVC, DN 25 MM (3/4''), APARENTE - FORNECIMENTO E INSTALAÇÃO. AF_10/2022 | M | 0,731 | 19,63 | 14.34
65 | SINAPI | 97585 | LUMINÁRIA TIPO CALHA, DE SOBREPOR, COM 2 LÂMPADAS TUBULARES FLUORESCENTES DE 18 W, COM REATOR DE PARTIDA RÁPIDA - FORNECIMENTO E INSTALAÇÃO. AF_02/2020 | UN | 0,14044 | 114,65 | 16.1
66 | SINAPI | 97599 | LUMINÁRIA DE EMERGÊNCIA, COM 30 LÂMPADAS LED DE 2 W, SEM REATOR - FORNECIMENTO E INSTALAÇÃO. AF_02/2020 | UN | 0,02006 | 21,04 | 0.42
67 | SINAPI | 98441 | PAREDE DE MADEIRA COMPENSADA PARA CONSTRUÇÃO TEMPORÁRIA EM CHAPA SIMPLES, EXTERNA, SEM VÃO. AF_03/2024 | M2 | 0,3001 | 94,84 | 28.46
68 | SINAPI | 98443 | PAREDE DE MADEIRA COMPENSADA PARA CONSTRUÇÃO TEMPORÁRIA EM CHAPA SIMPLES, INTERNA, SEM VÃO. AF_03/2024 | M2 | 0,59588 | 76,57 | 45.62
69 | SINAPI | 98445 | PAREDE DE MADEIRA COMPENSADA PARA CONSTRUÇÃO TEMPORÁRIA EM CHAPA SIMPLES, EXTERNA, COM ÁREA LÍQUIDA MAIOR OU IGUAL A 6 M², COM VÃO. AF_03/2024 | M2 | 0,83443 | 109,71 | 91.54
70 | SINAPI | 98448 | PAREDE DE MADEIRA COMPENSADA PARA CONSTRUÇÃO TEMPORÁRIA EM CHAPA SIMPLES, INTERNA, COM ÁREA LÍQUIDA MENOR QUE 6 M², COM VÃO. AF_03/2024 | M2 | 0,07814 | 110,49 | 8.63
71 | SINAPI | 100858 | MICTÓRIO SIFONADO LOUÇA BRANCA - PADRÃO MÉDIO - FORNECIMENTO E INSTALAÇÃO. AF_01/2020 | UN | 0,03009 | 628,66 | 18.91
72 | SINAPI | 100860 | CHUVEIRO ELÉTRICO COMUM CORPO PLÁSTICO, TIPO DUCHA - FORNECIMENTO E INSTALAÇÃO. AF_01/2020 | UN | 0,07022 | 96,13 | 6.75
73 | SINAPI | 101879 | QUADRO DE DISTRIBUIÇÃO DE ENERGIA EM CHAPA DE AÇO GALVANIZADO, DE EMBUTIR, COM BARRAMENTO TRIFÁSICO, PARA 24 DISJUNTORES DIN 100A - FORNECIMENTO E INSTALAÇÃO. AF_10/2020 | UN | 0,00501 | 525,37 | 2.63
74 | SINAPI | 101883 | QUADRO DE DISTRIBUIÇÃO DE ENERGIA EM CHAPA DE AÇO GALVANIZADO, DE EMBUTIR, COM BARRAMENTO TRIFÁSICO, PARA 18 DISJUNTORES DIN 100A - FORNECIMENTO E INSTALAÇÃO. AF_10/2020 | UN | 0,00501 | 500,85 | 2.5
75 | SINAPI | 101908 | EXTINTOR DE INCÊNDIO PORTÁTIL COM CARGA DE PQS DE 4 KG, CLASSE BC - FORNECIMENTO E INSTALAÇÃO. AF_10/2020_PE | UN | 0,01003 | 257,17 | 2.57
76 | SINAPI | 102218 | PINTURA TINTA DE ACABAMENTO (PIGMENTADA) ESMALTE SINTÉTICO FOSCO EM MADEIRA, 2 DEMÃOS. AF_01/2021 | M2 | 3,2873 | 14,62 | 48.06
77 | SINAPI | 102989 | CANALETA MEIA CANA PRÉ-MOLDADA DE CONCRETO (D = 20 CM) - FORNECIMENTO E INSTALAÇÃO. AF_08/2021 | M | 0,08346 | 37,49 | 3.12
78 | SINAPI | 103002 | GRELHA DE FERRO FUNDIDO SIMPLES COM REQUADRO, 200 X 1000 MM, ASSENTADA COM ARGAMASSA 1 : 3 CIMENTO: AREIA - FORNECIMENTO E INSTALAÇÃO. AF_08/2021 | UN | 0,08346 | 301,54 | 25.16
79 | SINAPI | 103049 | REGISTRO DE PRESSÃO, PVC, SOLDÁVEL, VOLANTE SIMPLES, DN 25 MM - FORNECIMENTO E INSTALAÇÃO. AF_08/2021 | UN | 0,06019 | 18,95 | 1.14
80 | SINAPI | 103978 | TUBO, PVC, SOLDÁVEL, DN 40MM, INSTALADO EM RAMAL DE DISTRIBUIÇÃO DE ÁGUA - FORNECIMENTO E INSTALAÇÃO. AF_06/2022 | M | 0,04664 | 24,71 | 1.15
81 | SINAPI | 104012 | TÊ DE REDUÇÃO, PVC, SOLDÁVEL, DN 40MM X 32MM, INSTALADO EM RAMAL DE DISTRIBUIÇÃO DE ÁGUA - FORNECIMENTO E INSTALAÇÃO. AF_06/2022 | UN | 0,02006 | 22,09 | 0.44
82 | SINAPI | 104344 | TE, PVC, SÉRIE NORMAL, ESGOTO PREDIAL, DN 100 X 50 MM, JUNTA ELÁSTICA, FORNECIDO E INSTALADO EM RAMAL DE DESCARGA OU RAMAL DE ESGOTO SANITÁRIO. AF_08/2022 | UN | 0,04012 | 39,64 | 1.59
83 | SINAPI | 104346 | TE, PVC, SÉRIE NORMAL, ESGOTO PREDIAL, DN 100 X 75 MM, JUNTA ELÁSTICA, FORNECIDO E INSTALADO EM RAMAL DE DESCARGA OU RAMAL DE ESGOTO SANITÁRIO. AF_08/2022 | UN | 0,02006 | 43,90 | 0.88
84 | SINAPI | 104347 | JUNÇÃO DE REDUCAO INVERTIDA, PVC, SÉRIE NORMAL, ESGOTO PREDIAL, DN 100 X 75 MM, JUNTA ELÁSTICA, FORNECIDO E INSTALADO EM RAMAL DE DESCARGA OU RAMAL DE ESGOTO SANITÁRIO. AF_08/2022 | UN | 0,02006 | 46,52 | 0.93
85 | SINAPI | 104350 | JUNÇÃO DE REDUÇÃO INVERTIDA, PVC, SÉRIE NORMAL, ESGOTO PREDIAL, DN 75 X 50 MM, JUNTA ELÁSTICA, FORNECIDO E INSTALADO EM PRUMADA DE ESGOTO SANITÁRIO OU VENTILAÇÃO. AF_08/2022 | UN | 0,02006 | 29,32 | 0.58
86 | SINAPI | 104356 | TERMINAL DE VENTILAÇÃO, PVC, SÉRIE NORMAL, ESGOTO PREDIAL, DN 100 MM, JUNTA SOLDÁVEL, FORNECIDO E INSTALADO EM PRUMADA DE ESGOTO SANITÁRIO OU VENTILAÇÃO. AF_08/2022 | UN | 0.01003 | 30,12 | 0.3
87 | SINAPI | 104641 | PINTURA LÁTEX ACRÍLICA ECONÔMICA, APLICAÇÃO MANUAL EM PAREDES, DUAS DEMÃOS. AF_04/2023 | M2 | 0.3255 | 8,84 | 2.87
CPU 06 | REFERENCIA | CÓDIGO | FABRICAÇÃO E INSTALAÇÃO DE TESOURA INTEIRA EM AÇO, VÃO DE 16M, PARA TELHA ONDULADA DE FIBROCIMENTO, METÁLICA, PLÁSTICA OU TERMOACÚSTICA, INCLUSO IÇAMENTO, INCLUSO IÇAMENTO | UNIDADE | UN | TOTAL: | 3000.07
IT EM |  |  |  | UNIDADE | QUANTIDADE | S/DESONERAÇÃO
[6 empty] | VALOR UNITÁRIO | VALOR TOTAL
1 | SINAPI | 88278 | MONTADOR DE ESTRUTURA METÁLICA COM ENCARGOS COMPLEMENTARES | H | 4.266 | 27,21 | 116.07
2 | SINAPI | 88316 | SERVENTE COM ENCARGOS COMPLEMENTARES | H | 0.984 | 20,13 | 19.8
3 | SINAPI | 92257 | INSTALAÇÃO DE TESOURA (INTEIRA OU MEIA), EM AÇO, PARA VÃOS MAIORES OU IGUAIS A 8,0 M E MENORES QUE 10,0 M, INCLUSO IÇAMENTO. AF_07/2019 | UN | 2 | 299,99 | 599.98
4 | SINAPI | 4777 | CANTONEIRA ACO ABAS IGUAIS (QUALQUER BITOLA), ESPESSURA ENTRE 1/8" E 1/4" | KG | 62.56 | 8,70 | 544.27
5 | SINAPI | 10997 | ELETRODO REVESTIDO AWS - E7018, DIAMETRO IGUAL A 4,00 MM | KG | 0.756 | 37,43 | 28.29
6 | SINAPI | 40598 | PERFIL "U" SIMPLES, EM CHAPA DOBRADA DE ACO LAMINADO, E = 3 MM, H = 125 MM, L = 50 MM (5,07 KG/M) | KG | 184.68 | 9,16 | 1691.66
CPU 07 | REFERENCIA | CÓDIGO | GUICHÊ EM ALUMÍNIO COM VIDRO - FORNECIMENTO E INSTALAÇÃO | UNIDADE | M2 | TOTAL: | 423.94
IT EM |  |  |  | UNIDADE | QUANTIDADE | S/DESONERAÇÃO
[6 empty] | VALOR UNITÁRIO | VALOR TOTAL
1 | SINAPI | 88315 | SERRALHEIRO COM ENCARGOS COMPLEMENTARES | H | 1.83 | 25,16 | 46.04
2 | SINAPI | 88325 | VIDRACEIRO COM ENCARGOS COMPLEMENTARES | H | 1.07 | 22,28 | 23.83
3 | SINAPI | 88243 | AJUDANTE ESPECIALIZADO COM ENCARGOS COMPLEMENTARES | H | 1.07 | 20,93 | 22.39
4 | SINAPI | 88251 | AUXILIAR DE SERRALHEIRO COM ENCARGOS COMPLEMENTARES | H | 1.86 | 20,61 | 38.33
5 | SINAPI | 1379 | CIMENTO PORTLAND COMPOSTO CP II-32 | KG | 3.64 | 0,76 | 2.76
6 | SINAPI | 367 | AREIA GROSSA - POSTO JAZIDA/FORNECEDOR (RETIRADO NA JAZIDA, SEM TRANSPORTE) | M3 | 0.01 | 106,37 | 1.06
7 | SINAPI | 102166 | INSTALAÇÃO DE VIDRO LISO INCOLOR, E = 6 MM, EM ESQUADRIA DE ALUMÍNIO OU PVC, FIXADO COM BAGUETE. AF_01/2021_PS | M2 | 1 | 289,53 | 289.53
CPU 08 | REFERENCIA | CÓDIGO | PORTA DE CORRER DE VIDRO TEMPERADO, ESPESSURA 10MM - FORNECIMENTO E INSTALAÇÃO | UNIDADE | M2 | TOTAL: | 1122.96
IT EM |  |  |  | UNIDADE | QUANTIDADE | S/DESONERAÇÃO
[6 empty] | VALOR UNITÁRIO | VALOR TOTAL
1 | SINAPI | 5031 | VIDRO TEMPERADO INCOLOR PARA PORTA DE ABRIR, E = 10 MM (SEM FERRAGENS E SEM COLOCACAO) | M2 | 1.1 | 354,00 | 389.4
2 | SINAPI | 3104 | CONJ. DE FERRAGENS PARA PORTA DE VIDRO TEMPERADO, EM ZAMAC CROMADO, CONTEMPLANDO DOBRADICA INF., DOBRADICA SUP., PIVO PARA DOBRADICA INF., PIVO PARA DOBRADICA SUP., FECHADURA CENTRAL EM ZAMC. CROMADO, CONTRA FECHADURA DE PRESSAO | CJ | 2 | 175,14 | 350.28
3 | SINAPI | 88325 | VIDRACEIRO COM ENCARGOS COMPLEMENTARES | H | 3 | 22,28 | 66.84
4 | SINAPI | 88316 | SERVENTE COM ENCARGOS COMPLEMENTARES | H | 3 | 20,13 | 60.39
5 | SINAPI | 88317 | SOLDADOR COM ENCARGOS COMPLEMENTARES | H | 4 | 26,60 | 106.4
6 | SINAPI | 88318 | SOLDADOR A (PARA SOLDA A SER TESTADA COM RAIOS "X") COM ENCARGOS COMPLEMENTARES | H | 5 | 29,93 | 149.65
CPU 09 | REFERENCIA | CÓDIGO | PORTA COMPLETA DE ALUMÍNIO - FORNECIMENTO E INSTALAÇÃO | UNIDADE | M2 | TOTAL: | 1030.51
IT EM |  |  |  | UNIDADE | QUANTIDADE | S/DESONERAÇÃO
[6 empty] | VALOR UNITÁRIO | VALOR TOTAL
1 | SINAPI | 88261 | CARPINTEIRO DE ESQUADRIA COM ENCARGOS COMPLEMENTARES | H | 3.61 | 23,59 | 85.15
2 | SINAPI | 88239 | AJUDANTE DE CARPINTEIRO COM ENCARGOS COMPLEMENTARES | H | 2.8 | 20,52 | 57.45
3 | SINAPI | 91338 | PORTA DE ALUMÍNIO DE ABRIR COM LAMBRI, COM GUARNIÇÃO, FIXAÇÃO COM PARAFUSOS - FORNECIMENTO E INSTALAÇÃO. AF_12/2019 | M2 | 1 | 887,91 | 887.91
CPU 10 | REFERENCIA | CÓDIGO | INTERRUPTOR BIPOLAR DR-25A - FORNECIMENTO E INSTALAÇÃO | UNIDADE | UN | TOTAL: | 177.54
IT EM |  |  |  | UNIDADE | QUANTIDADE | S/DESONERAÇÃO
[6 empty] | VALOR UNITÁRIO | VALOR TOTAL
1 | SINAPI | 39445 | DISPOSITIVO DR, 2 POLOS, SENSIBILIDADE DE 30 MA, CORRENTE DE 25 A, TIPO AC | UN | 1 | 145,16 | 145.16
2 | SINAPI | 88247 | AUXILIAR DE ELETRICISTA COM ENCARGOS COMPLEMENTARES | H | 0.7 | 21,01 | 14.7
3 | SINAPI | 88264 | ELETRICISTA COM ENCARGOS COMPLEMENTARES | H | 0.7 | 25,26 | 17.68
CPU 11 | REFERENCIA | CÓDIGO | CAIXA RETANGULAR 4''X2'', METÁLICA, INSTALADA EM PISO - FORNECIMENTO E INSTALAÇÃO | UNIDADE | UN | TOTAL: | 8.75
IT EM |  |  |  | UNIDADE | QUANTIDADE | S/DESONERAÇÃO
[6 empty] | VALOR UNITÁRIO | VALOR TOTAL
1 | SINAPI | 88247 | AUXILIAR DE ELETRICISTA COM ENCARGOS COMPLEMENTARES | H | 0.145 | 21,01 | 3.04
2 | SINAPI | 88264 | ELETRICISTA COM ENCARGOS COMPLEMENTARES | H | 0.145 | 25,26 | 3.66
3 |  | 88629 | ARGAMASSA TRAÇO 1:3 (EM VOLUME DE CIMENTO E AREIA MÉDIA ÚMIDA), PREPARO MANUAL. AF_08/2019 | M3 | 0.0009 | 651,90 | 0.58
4 |  | 2556 | CAIXA DE LUZ "4 X 2" EM ACO ESMALTADA | UN | 1 | 1,47 | 1.47
CPU 12 | REFERENCIA | CÓDIGO | INSTALAÇÃO PLACA DE SINALIZACAO DE SEGURANCA CONTRA INCENDIO, FOTOLUMINESCENTE, RETANGULAR, *14 X 14* CM. | UNIDADE | UN | TOTAL: | 20.41
IT EM |  |  |  | UNIDADE | QUANTIDADE | S/DESONERAÇÃO
[6 empty] | VALOR UNITÁRIO | VALOR TOTAL
1 | SINAPI | 37557 | PLACA DE SINALIZACAO DE SEGURANCA CONTRA INCENDIO, FOTOLUMINESCENTE, QUADRADA, *14 X 14* CM, EM PVC *2* MM ANTI-CHAMAS (SIMBOLOS, CORES E PICTOGRAMAS CONFORME NBR 16820) | UN | 1 | 12,15 | 12.15
2 | SINAPI | 88242 | AJUDANTE DE PEDREIRO COM ENCARGOS COMPLEMENTARES | H | 0.4 | 20,66 | 8.26
CPU 13 | REFERENCIA | CÓDIGO | INSTALAÇÃO PLACA DE SINALIZACAO DE SEGURANCA CONTRA INCENDIO, FOTOLUMINESCENTE, RETANGULAR, *20 X 40* CM. | UNIDADE | UN | TOTAL: | 48.21
IT EM |  |  |  | UNIDADE | QUANTIDADE | S/DESONERAÇÃO
[6 empty] | VALOR UNITÁRIO | VALOR TOTAL
1 | SINAPI | 37558 | PLACA DE SINALIZACAO DE SEGURANCA CONTRA INCENDIO, FOTOLUMINESCENTE, RETANGULAR, *20 X 40* CM, EM PVC *2* MM ANTI-CHAMAS (SIMBOLOS, CORES E PICTOGRAMAS CONFORME NBR 16820) | UN | 1 | 37,88 | 37.88
2 | SINAPI | 88242 | AJUDANTE DE PEDREIRO COM ENCARGOS COMPLEMENTARES | H | 0.5 | 20,66 | 10.33
CPU 14 | REFERENCIA | CÓDIGO | PLACA DE INAUGURAÇÃO METÁLICA COM DIMENSÃO *40* CM X *60* CM - INSTALAÇÃO E FORNECIMENTO | UNIDADE | UN | TOTAL: | 764.08
IT EM |  |  |  | UNIDADE | QUANTIDADE | S/DESONERAÇÃO
[6 empty] | VALOR UNITÁRIO | VALOR TOTAL
1 | SINAPI | 10848 | PLACA DE INAUGURACAO METALICA, *40* CM X *60* CM | UN | 1 | 753,75 | 753.75
2 | SINAPI | 88242 | AJUDANTE DE PEDREIRO COM ENCARGOS COMPLEMENTARES | H | 0.5 | 20,66 | 10.33
CPU 15 | REFERENCIA | CÓDIGO | SUPORTE EM MADEIRA PARA CAIXA D'ÁGUA | UNIDADE | UN | TOTAL: | 1913.35
IT EM |  |  |  | UNIDADE | QUANTIDADE | S/DESONERAÇÃO
[6 empty] | VALOR UNITÁRIO | VALOR TOTAL
1 | SINAPI | 6189 | TABUA NAO APARELHADA *2,5 X 30* CM, EM MACARANDUBA/MASSARANDUBA, ANGELIM OU EQUIVALENTE DA REGIAO - BRUTA | M | 33.6 | 30,93 | 1039.24
2 | SINAPI | 4472 | VIGA NAO APARELHADA *6 X 16* CM, EM MACARANDUBA/MASSARANDUBA, ANGELIM OU EQUIVALENTE DA REGIAO - BRUTA | M | 20.1 | 39,63 | 796.56
3 | SINAPI | 88309 | PEDREIRO COM ENCARGOS COMPLEMENTARES | H | 1.9 | 24,93 | 47.36
4 | SINAPI | 88316 | SERVENTE COM ENCARGOS COMPLEMENTARES | H | 1.5 | 20,13 | 30.19
CPU 16 | REFERENCIA | CÓDIGO | CHURRASQUEIRA NAS DIMENSÕES: 1,00X0,80M EM ALVENARIA REVESTIDA EM TIJOLINHO INCLUSIVE REFRATÁRIO | UNIDADE | UN | TOTAL: | 12661.14
IT EM |  |  |  | UNIDADE | QUANTIDADE | S/DESONERAÇÃO
[6 empty] | VALOR UNITÁRIO | VALOR TOTAL
1 | SINAPI | 101159 | ALVENARIA DE VEDAÇÃO DE BLOCOS CERÂMICOS MACIÇOS DE 5X10X20CM (ESPESSURA 10CM) E ARGAMASSA DE ASSENTAMENTO COM PREPARO EM BETONEIRA. AF_05/2020 | M2 | 12.36 | 138,12 | 1707.16
2 | SBC | 90151 | ALVENARIA TIJOLO REFRATARIO 2,5 x 11,4 x 22,9 CIM./AREIA 1:6 | M2 | 3.3 | 1039.12 | 3429.09
3 | SINAPI | 92431 | MONTAGEM E DESMONTAGEM DE FÔRMA DE PILARES RETANGULARES E ESTRUTURAS SIMILARES, PÉ-DIREITO SIMPLES, EM CHAPA DE MADEIRA COMPENSADA PLASTIFICADA, 10 UTILIZAÇÕES. AF_09/2020 | M2 | 13.86 | 64,02 | 887.31
4 | SINAPI | 92759 | ARMAÇÃO DE PILAR OU VIGA DE ESTRUTURA CONVENCIONAL DE CONCRETO ARMADO UTILIZANDO AÇO CA-60 DE 5,0 MM - MONTAGEM. AF_06/2022 | KG | 17.0324 | 13,98 | 238.11
5 | SINAPI | 92762 | ARMAÇÃO DE PILAR OU VIGA DE ESTRUTURA CONVENCIONAL DE CONCRETO ARMADO UTILIZANDO AÇO CA-50 DE 10,0 MM - MONTAGEM. AF_06/2022 | KG | 40.722 | 11,35 | 462.19
6 | SINAPI | 94962 | CONCRETO MAGRO PARA LASTRO, TRAÇO 1:4,5:4,5 (EM MASSA SECA DE CIMENTO/ AREIA MÉDIA/ BRITA 1) - PREPARO MECÂNICO COM BETONEIRA 400 L. AF_05/2021 | M3 | 0.594 | 393,91 | 233.98
7 | SINAPI | 94965 | CONCRETO FCK = 25MPA, TRAÇO 1:2,3:2,7 (EM MASSA SECA DE CIMENTO/ AREIA MÉDIA/ BRITA 1) - PREPARO MECÂNICO COM BETONEIRA 400 L. AF_05/2021 | M3 | 0.594 | 497,98 | 295.8
8 | SINAPI | 103670 | LANÇAMENTO COM USO DE BALDES, ADENSAMENTO E ACABAMENTO DE CONCRETO EM ESTRUTURAS. AF_02/2022 | M3 | 2.4336 | 272,37 | 662.83
9 | SINAPI | 92431 | MONTAGEM E DESMONTAGEM DE FÔRMA DE PILARES RETANGULARES E ESTRUTURAS SIMILARES, PÉ-DIREITO SIMPLES, EM CHAPA DE MADEIRA COMPENSADA PLASTIFICADA, 10 UTILIZAÇÕES. AF_09/2020 | M2 | 13.2853 | 64,02 | 850.52
10 | SINAPI | 92759 | ARMAÇÃO DE PILAR OU VIGA DE ESTRUTURA CONVENCIONAL DE CONCRETO ARMADO UTILIZANDO AÇO CA-60 DE 5,0 MM - MONTAGEM. AF_06/2022 | KG | 38.5008 | 13,98 | 538.24
11 | SINAPI | 92762 | ARMAÇÃO DE PILAR OU VIGA DE ESTRUTURA CONVENCIONAL DE CONCRETO ARMADO UTILIZANDO AÇO CA-50 DE 10,0 MM - MONTAGEM. AF_06/2022 | KG | 0.5616 | 11,35 | 6.37
12 | SINAPI | 94965 | CONCRETO FCK = 25MPA, TRAÇO 1:2,3:2,7 (EM MASSA SECA DE CIMENTO/ AREIA MÉDIA/ BRITA 1) - PREPARO MECÂNICO COM BETONEIRA 400 L. AF_05/2021 | M3 | 0.5616 | 497,98 | 279.66
13 | SINAPI | 103330 | ALVENARIA DE VEDAÇÃO DE BLOCOS CERÂMICOS FURADOS NA HORIZONTAL DE 11,5X19X19 CM (ESPESSURA 11,5 CM) E ARGAMASSA DE ASSENTAMENTO COM PREPARO EM BETONEIRA. AF_12/2021 | M2 | 23.868 | 81,53 | 1945.95
14 | AGESUL | 1501000100 | CHAPISCO PARA PAREDES EXTERNAS E INTERNAS COM ARGAMASSA DE CIMENTO E AREIA NO TRACO 1:3 | M2 | 23.868 | 6.69 | 159.67
15 | SINAPI | 87528 | EMBOÇO, EM ARGAMASSA TRAÇO 1:2:8, PREPARO MANUAL, APLICADO MANUALMENTE EM PAREDES INTERNAS DE AMBIENTES COM ÁREA MENOR QUE 5M², E = 17,5MM, COM TALISCAS. AF_03/2024 | M2 | 23.868 | 40,40 | 964.26

## COTAÇÕES (hidden)
GOVERNO DO ESTADO DE MATO GROSSO DO SUL
PREFEITURA MUNICIPAL DE RIBAS DO RIO PARDO
SECRETARIA DE OBRAS
COTAÇÕES
Objeto: | CONSTRUÇÃO GALPÃO ASSENTAMENTOS |  | RESPONSÁVEL ORÇAMENTO
Município: | RIBAS DO RIO PARDO - MS
Local: | ASSENTAMENTO MELODIA |  | ____________________________________ Cosme Lisboa CREA - 63.720 D / MS
SIST./REF.: | AGESUL(JANEIRO/2024) SINAPI (MARÇO/2024) SBC (MARÇO/2024)
EMPRESAS | CNPJ | NOME | FONE | CONTATO
C01 | 28.026.481/0001-23 | D&E ESQUADRIAS DE ALUMÍNIO | (67) 996808093 | CARLOS
C02 | 01.438.784/0048-60 | LEROY MERLIN | SITE | SITE
C04 | 00.776.574/0001-56 | AMERICANAS | SITE | SITE
C05 | 47.960.950/1088-36 | MAGAZINE LUIZA | SITE | SITE
C06 | 06.061.572/0001-67 | PERMUTION | (41) 99949-2526 | LARIANE
C07 | 00.275.763/0001-45 | MINASMED FILTROS | (31) 99841-0918 | LEONARDO
C08 | 24.139.904/0001-60 | SICA INOX | (41) 99878-6921 | POLIANE
C16 | 31.045.804/0001-30 | ESQUADRIAS SÃO CHINE | (67) 99104-8204 | MARCELO
C17 | 22.162.660/0001-01 | ESQUADRIAS GUAÇU | (67) 3305-3927 | CAIQUE
C18 | 41.513.712/0001-91 | KS ESQUADRIAS | (67) 3211-1789 | DANIEL
C25 | 19.365.983/0001-98 | HIDRO ECO BR | SITE | SITE
C26 | 09.353.055/0001-50 | TECNO FERRAMENTAS | SITE | SITE
C27 | 17.155.342/0010-74 | LOJA ELETRICA LTDA | SITE | SITE
C28 | 05.434.101/0001-94 | ELETRICA POLO | (67) 3348-5811 | MARCOS
C29 | 33.251.614/0001-03 | CASA DOS PARAFUSOS | SITE | SITE
C31 | 03.590.055/0001-97 | ELETRO CENTER | SITE | SITE
C32 | 16.987.636/0001-09 | CONSTRUA TUDO | (67) 3356-5801 | SUELLEN
C33 | 15.525.934/0001-14 | ELETRICA ZAN | (67) 3316-6388 | JEAN
C34 | 72.313.828/0001-00 | PLENOBRAS | SITE | SITE
C35 | 22.193.309/0001-88 | TEKY | SITE | SITE
C36 | 04.888.481/0001-74 | SONAR | (67) 3044-0029 | VINICIUS
C37 | 42.291.779/0001-91 | IDEAL OXIGENIO | (67) 99230-8460 | MATHEUS
C38 | 08.148.433/0001-09 | GAZTECH | (67) 99978-4670 | LEANDRO
C45 | 42.329.065/0001-25 | CASA DO ELETRICISTA | SITE | SITE
C46 | 40.240.260/0001-59 | FOGEMAQ | SITE | SITE
C47 | 92.660.406/0001-19 | FRIGELAR | SITE | SITE
C51 | 05.434.101/0001-94 | ELETRICA POLO | (67) 3348-5811 | LUIZ
C52 | 82.699.588/0001-88 | ZEUS DO BRASIL | SITE | SITE
C53 | 15.746.477/0001-98 | DKW STORE | SITE | SITE
C54 | 27.316.728-0001/83 | MUSSO INOX | (27) 99279-0426 | GABRIELA
C55 | 15.436.940/0001-03 | AMAZON | SITE | SITE
C56 | 19.097.931/0001-88 | CENTER COR | SITE | SITE
C57 | 09.007.247/0002-95 | FIBRA CIRURGICA | SITE | SITE
C58 | 06.576.044/0001-40 | HOSPINET | SITE | SITE
C59 | 37.142.35/0001-33 | PINHEIRAO MADEIRAS | (67) 3383-3360 | DONIZETI
C60 | 00.985.184/0001-96 | MADCAMP | (67) 9201-8559 | MARCELO
C61 | 23.690.922/0001-73 | MADEGRANDE | (67) 9961-0825 | GUILHERME
C62 | 02.136.420/0001-25 | RVM MEDICAL | (11) 97668 - 8195 | RICARDO
C63 | 96.257.290/0001-22 | OXIGÁS | (11) 4367-2860 | ANIZIO
C64 | 05.431.351/0001-70 | ATHENAS | (11) 3793-0606 | DANIELE
C65 | 31.765.131/0001-93 | PROTÓNS BRASIL | (41) 99871-8829 | GUTIERRE
C66 | 09.051.083/0001-12 | VEXER | (41) 99520-1314 | AUGUSTO
C67 | 10.808.894/0001-02 | ALPHENZ | (19) 3302-9606 | LEONARDO
C68 | 25.165.034/0001-67 | HCB | (11) 2446-5058 | FABIANA
C69 | 07.079.960/0001-38 | POLINOX | (67) 3356-6164 | MARIA
C73 | 61.502.324/0001-12 | LEVEROS | SITE | SITE
C74 | 08.022.764/0001-90 | NOVA EXAUSTORES | SITE | SITE
C75 | 77.385.797/0001-1 | CIBREL | SITE | SITE
C76 | 04.547.627/0001-18 | CIA DO VENTO | (11)97468-3894 | MARCIA LOPES
C77 | 00.776.574/0006-60 | SHOPTIME | SITE | SITE
C78 | 08.999.064/0002-30 | CONTRAFO | (67)3385-5694 | EDER
C79 | 28.235.368/0001-58 | GAÚCHA CONSTRUÇÕES ELÉTRICAS | (67) 9998-6081 | VALCIR
C80 | 55.392.005/0001-07 | KIMARI | (11) 2914-8388 | DOUGLAS
C81 | 85.500.684/0001-43 | PROTENPAR | (67) 99992-0013 | EDUARDO
C82 | 50.157.882/0001-71 | LAJES TAMOYO | (67) 99846-7496 | DANIEL
C83 | 03.136.567/0001-88 | SOLAR ARQUITETURA E ENGENHARIA | (67) 99610-5410 | POLIANA
C84 | 30.210.873/0001-90 | TENDA ENERGIA SOLAR | (67) 3341-4727 | MAISA
C85 | 24.241.576/0001-09 | INOVA ENERGIA SOLAR | (67) 99959-9940 | RHAPAEL
C86 | 38.656.776/0001-37 | REPLANDEÇA ENERGIA SOLAR | (67) 3201-5199 | RESPLANDEÇA
C84
CÓDIGO | DESCRIÇÃO | UNIDADE | DATA COTAÇÃO | MEDIANA
CT01 | CAIXA DE PASSAGEM PARA AR CONDICIONADO SPLIT | UN | 2022-09-23 | 47.36 | ok
EMPRESA | NOME DA EMPRESA |  | COTAÇÕES
C04 | AMERICANAS |  | 47.36
C05 | MAGAZINE LUIZA |  | 48.11
C02 | LEROY MERLIN |  | 12.99
CÓDIGO | DESCRIÇÃO | UNIDADE | DATA COTAÇÃO | MEDIANA
CT02 | CLIP PARA CABO 3/8" | UN | 2022-09-23 | 3.3 | ok
EMPRESA | NOME DA EMPRESA |  | COTAÇÕES
C27 | LOJA ELETRICA LTDA |  | 3.3
C28 | ELETRICA POLO |  | 3.45
C29 | CASA DOS PARAFUSOS |  | 2.93
CÓDIGO | DESCRIÇÃO | UNIDADE | DATA COTAÇÃO | MEDIANA
CT03 | ATERRINSERT M12 25-40MM | UN | 2022-09-23 | 74.57 | ok
EMPRESA | NOME DA EMPRESA |  | COTAÇÕES
C28 | ELETRICA POLO |  | 89.74
C31 | ELETRO CENTER |  | 50.23
C32 | CONSTRUA TUDO |  | 74.57
CÓDIGO | DESCRIÇÃO | UNIDADE | DATA COTAÇÃO | MEDIANA
CT04 | GRAMPO TIPO X PARA CABO 35-50MM2 TEL 853 REF. TERMOTÉCNICA (2410203600873) | UN | 2022-09-22 | 66.74 | ok
EMPRESA | NOME DA EMPRESA |  | COTAÇÕES
C27 | LOJA ELETRICA LTDA |  | 66.74
C32 | CONSTRUA TUDO |  | 23.5
C33 | ELETRICA ZAN |  | 69.9
CÓDIGO | DESCRIÇÃO | UNIDADE | DATA COTAÇÃO | MEDIANA
CT05 | MINICAPTOR EM BARRA CHATA DE ALUMÍNIO, 7/8"X1/8"X300MM E 600MM | UN | 2022-09-22 | 19.04 | ok
EMPRESA | NOME DA EMPRESA |  | COTAÇÕES
C27 | LOJA ELETRICA LTDA |  | 21.24
C32 | CONSTRUA TUDO |  | 16.22
C33 | ELETRICA ZAN |  | 19.04
CÓDIGO | DESCRIÇÃO | UNIDADE | DATA COTAÇÃO | MEDIANA
CT06 | BARRA REDONDA DE AÇO Ø 8MM - RE-BAR | M | 2021-11-04 | 28.1 | ok
EMPRESA | NOME DA EMPRESA |  | COTAÇÕES
C52 | ZEUS DO BRASIL |  | 17.3
C34 | PLENOBRAS |  | 28.1
C35 | TEKY |  | 28.51
CÓDIGO | DESCRIÇÃO | UNIDADE | DATA COTAÇÃO | MEDIANA
CT07 | PORTA DE GIRO EM ALUMÍNIO DE ABRIR-2100X1800, LISA, 2 FOLHAS PARA PINTURA, COM VISOR - FORNECIMENTO | UN | 2021-11-04 | 5984 | ok
EMPRESA | NOME DA EMPRESA |  | COTAÇÕES
C01 | D&E ESQUADRIAS DE ALUMÍNIO |  | 5849
C17 | ESQUADRIAS GUAÇU |  | 5984
C18 | KS ESQUADRIAS |  | 6500
CÓDIGO | DESCRIÇÃO | UNIDADE | DATA COTAÇÃO | MEDIANA
CT08 | PORTA EM ALUMÍNIO DE ABRIR 1,20X2,10M, 2 FOLHAS PARA PINTURA, COM VISOR DE VIDRO, PADRÃO MÉDIO, COM GUARNIÇÃO, FIXAÇÃO COM PARAFUSOS - FORNECIMENTO | UN | 2022-09-22 | 2687.37 | ok
EMPRESA | NOME DA EMPRESA |  | COTAÇÕES
C16 | ESQUADRIAS SÃO CHINE |  | 2687.37
C17 | ESQUADRIAS GUAÇU |  | 2811.91
C18 | KS ESQUADRIAS |  | 2435.65
CÓDIGO | DESCRIÇÃO | UNIDADE | DATA COTAÇÃO | MEDIANA
CT09 | BARRA CHATA ALUMÍNIO, 7/8'' X 1/8" (70MM²), COM FUROS 07MM | M | 2022-04-06 | 18.77 | ok
EMPRESA | NOME DA EMPRESA |  | COTAÇÕES
C32 | CONSTRUA TUDO |  | 11.92
C33 | ELETRICA ZAN |  | 19.9
C51 | ELETRICA POLO |  | 18.77
CÓDIGO | DESCRIÇÃO | UNIDADE | DATA COTAÇÃO | MEDIANA
CT10 | CABO FLEXÍVEL PP 4 VIAS BITOLA 1,5MM | M | 2022-09-23 | 8.19 | OK
EMPRESA | NOME DA EMPRESA |  | COTAÇÕES
C45 | CASA DO ELETRICISTA |  | 9.71
C46 | FOGEMAQ |  | 5.96
C47 | FRIGELAR |  | 8.19
CÓDIGO | DESCRIÇÃO | UNIDADE | DATA COTAÇÃO | MEDIANA
CT11 | CABO BLINDADO PARA ALARME DE INCÊNDIO 2 VIAS DE 1.5MM² | M | 2021-11-08 | 9.74
EMPRESA | NOME DA EMPRESA |  | COTAÇÕES
C04 | AMERICANAS |  | 9.74
C05 | MAGAZINE LUIZA |  | 10.98
C53 | DKW STORE |  | 9.15
CÓDIGO | DESCRIÇÃO | UNIDADE | DATA COTAÇÃO | MEDIANA
CT12 | EXPURGO P/ EMBUTIR EM BANCADA DE GRANITO, INCLUSO SIFÃO E VÁLVULA | UN | 2022-04-20 | 2100 | ok
EMPRESA | NOME DA EMPRESA |  | COTAÇÕES
C54 | MUSSO INOX |  | 2100
C68 | HCB |  | 2171.89
C69 | POLINOX |  | 1120
CÓDIGO | DESCRIÇÃO | UNIDADE | DATA COTAÇÃO | MEDIANA
CT13 | TORNEIRA CLÍNICA HOSPITALAR MESA ALAVANCA COTOVELO BICA ALTA | UN | 2022-09-23 | 174.9 | ok
EMPRESA |  |  | COTAÇÕES
C02 | LEROY MERLIN |  | 206.01
C04 | AMERICANAS |  | 157.41
C55 | AMAZON |  | 174.9
CÓDIGO | DESCRIÇÃO | UNIDADE | DATA COTAÇÃO | MEDIANA
CT14 | FLUXÔMETRO PARA GASES MEDICINAIS (OXIGÊNIO, OXIDO NITROSO OU AR COMPRIMIDO) PROTEC OU SIMILAR | UN | 2022-09-22 | 356.83 | ok
EMPRESA |  |  | COTAÇÕES
C56 | CENTER COR |  | 349.21
C57 | FIBRA CIRURGICA |  | 432.89
C58 | HOSPINET |  | 356.83
CÓDIGO | DESCRIÇÃO | UNIDADE | DATA COTAÇÃO | MEDIANA
CT15 | PAINEL DE ALARME INSTALADO PARA REDE DE OXIGÊNIO, VÁCUO CLÍNICO, AR COMPRIMIDO OU ÓXIDO NITROSO - PROTEC OU SIMILAR | UN | 2022-03-29 | 700
EMPRESA |  |  | COTAÇÕES
C62 | RVM MEDICAL |  | 650
C63 | OXIGÁS |  | 980
C64 | ATHENAS |  | 700
CÓDIGO | DESCRIÇÃO | UNIDADE | DATA COTAÇÃO | MEDIANA
CT16 | RÉGUA HOSPITALAR COM 2 PONTOS PARA OXIGÊNIO, 2 PONTOS DE AR COMPRIMIDO, 1 PONTO DE VÁCUO MEDICINAL, 2 PONTOS ELÉTRICOS DE TOMADA110V E UM PONTO ELÉTRICO 220V - IDENTIFICADOS COM AS CORES PREVISTAS EM NORMA (NBR12188) | UN | 2022-03-29 | 1980 | ok
EMPRESA |  |  | COTAÇÕES
C62 | RVM MEDICAL |  | 1989
C63 | OXIGÁS |  | 1980
C64 | ATHENAS |  | 1750
CÓDIGO | DESCRIÇÃO | UNIDADE | DATA COTAÇÃO | MEDIANA
CT17 | CAIXA SECCIONADORA PARA GASES MEDICINAIS COM TAMPA EM ACRÍLICO 40x40 | UN | 2022-03-29 | 1150 | ok
EMPRESA |  |  | COTAÇÕES
C62 | RVM MEDICAL |  | 1150
C63 | OXIGÁS |  | 1100
C64 | ATHENAS |  | 1250
CÓDIGO | DESCRIÇÃO | UNIDADE | DATA COTAÇÃO | MEDIANA
CT18 | TESTE DE ESTANQUEIDADE COM LOCALIZAÇÃO DE TAMPONAMENTO DE FUGAS NA REDE DE OXIGENIO, AR MEDICINAL E VÁCUO CLÍNICO. INCLUSO EMISSÃO DE LAUDO E ART. | UN | 2022-09-22 | 14000
EMPRESA |  |  | COTAÇÕES
C36 | SONAR |  | 13500
C37 | IDEAL OXIGENIO |  | 14000
C38 | GAZTECH |  | 17000
CÓDIGO | DESCRIÇÃO | UNIDADE | DATA COTAÇÃO | MEDIANA
CT19 | CENTRAL DE PRODUÇÃO DE AR COMPRIMIDO MEDICINAL 60 Nm³/h COM SECADOR POR ADSORÇÃO PO -45C. INCLUSO INSTALAÇÃO. | UN | 2022-09-22 | 87550
EMPRESA |  |  | COTAÇÕES
C36 | SONAR |  | 83640
C37 | IDEAL OXIGENIO |  | 87550
C38 | GAZTECH |  | 92130
CÓDIGO | DESCRIÇÃO | UNIDADE | DATA COTAÇÃO | MEDIANA
CT20 | CENTRAL DE PRODUÇÃO DE VACUO DUPLEX 40M³/H COM BOMBAS DE PALHETAS SEMI‐LUBRIFICADAS E SISTEMA DE FILTRAGEM BACTERIOLOGICA. INCLUSO INSTALAÇÃO. | UN | 2022-09-22 | 57132
EMPRESA |  |  | COTAÇÕES
C36 | SONAR |  | 56550
C37 | IDEAL OXIGENIO |  | 57132
C38 | GAZTECH |  | 59500
CÓDIGO | DESCRIÇÃO | UNIDADE | DATA COTAÇÃO | MEDIANA
CT21 | CENTRAL DE CILINDROS MANIFOOLD DE OXIGÊNIO 6+6 COM CHICOTES DE COBRE E REGULADOR DE PRESSÃO DE MEDIA VAZÃO. | UN | 2022-09-22 | 6636.8
EMPRESA |  |  | COTAÇÕES
C36 | SONAR |  | 6320
C37 | IDEAL OXIGENIO |  | 6636.8
C38 | GAZTECH |  | 7850
CÓDIGO | DESCRIÇÃO | UNIDADE | DATA COTAÇÃO | MEDIANA
CT22 | PONTOS DE CONSUMO COM TARUGO EM LATÃO SOLDÁVEL | UN | 2022-09-22 | 42
EMPRESA |  |  | COTAÇÕES
C62 | RVM MEDICAL |  | 42
C63 | OXIGÁS |  | 34.2
C64 | ATHENAS |  | 48
CÓDIGO | DESCRIÇÃO | UNIDADE | DATA COTAÇÃO | MEDIANA
CT23 | SISTEMA DE TRATAMENTO CENTRAL DE PURIFICAÇÃO DE ÁGUA (OSMOSE REVERSA) COMPOSTO POR TANQUE DE RESERVAÇÃO E LOOPING PARA ATENDER A DIVERSAS MÁQUINAS DE HEMODIÁLISE - FORNECIMENTO E INSTALAÇÃO | UN | 2022-04-20 | 233486.96
EMPRESA |  |  | COTAÇÕES
C65 | PROTÓNS BRASIL |  | 184200
C66 | VEXER |  | 233486.96
C67 | ALPHENZ |  | 255390
CÓDIGO | DESCRIÇÃO | UNIDADE | DATA COTAÇÃO | MEDIANA
CT24 | DIFUSOR DE AR EM ALUMINIO 4 VIAS 310 x 310mm | M2 | 2022-09-23 | 418.64 | ok
EMPRESA |  |  | COTAÇÕES
C73 | LEVEROS |  | 184.44
C74 | NOVA EXAUSTORES |  | 418.64
C75 | CIBREL |  | 454.9
CÓDIGO | DESCRIÇÃO | UNIDADE | DATA COTAÇÃO | MEDIANA
CT25 | EXAUSTOR TIPO CENTRIFUGO, MOTOR 12,5 HP, 1750 RPM, VAZÃO 300M3/MINUNTO, NÍVEL DE RUIDO 92 DBA, MODELO CL 700 | UM | 2022-09-22 | 16287.37 | ok
EMPRESA |  |  | COTAÇÕES
C76 | CIA DO VENTO |  | 15700
C74 | NOVA EXAUSTORES |  | 16287.37
C77 | SHOPTIME |  | 18398.85
CÓDIGO | DESCRIÇÃO | UNIDADE | DATA COTAÇÃO | MEDIANA
CT26 | TRANSFORMADOR TRIFASICO DE DISTRIBUICAO, POTENCIA DE 225 KVA, TENSAO NOMINAL DE 15 KV, TENSAO SECUNDARIA DE 220/127V, EM OLEO ISOLANTE TIPO MINERAL | CJ | 2022-09-22 | 92500
EMPRESA |  |  | COTAÇÕES
C78 | CONTRAFO |  | 92500
C79 | GAÚCHA CONSTRUÇÕES ELÉTRICAS |  | 108490
C80 | KIMARI |  | 90453
CÓDIGO | DESCRIÇÃO | UNIDADE | DATA COTAÇÃO | MEDIANA
CT27 | LAJE PROTENDIDA PARA FORRO, COM VIGOTAS PROTENDIDAS E ENCHIMENTO EM EPS BETA 16 SOBRECARGA= 150KG/M2 | M2 | 2022-09-23 | 87.23
EMPRESA |  |  | COTAÇÕES
C81 | PROTENPAR |  | 87.23
C82 | LAJES TAMOYO |  | 92.44
C83 | SOLAR ARQUITETURA E ENGENHARIA |  | 83.2
CÓDIGO | DESCRIÇÃO | UNIDADE | DATA COTAÇÃO | MEDIANA
CT28 | SISTEMA DE ENERGIA FOTOVOLTAÍCA COM CAPACIDADE MÉDIA DE 17.000KWh/MÊS PARA INSTALAÇÃO VOLTADA PARA O NORTE - FORNECIMENTO E INSTALAÇÃO | CJ | 2022-09-26 | 480708.8
EMPRESA |  |  | COTAÇÕES
C84 | TENDA ENERGIA SOLAR |  | 475500
C85 | INOVA ENERGIA SOLAR |  | 480708.8
C86 | REPLANDEÇA ENERGIA SOLAR |  | 619700
DADOS

## CRONOGRAMA DES (hidden)
GOVERNO DO ESTADO DE MATO GROSSO DO SUL
PREFEITURA MUNICIPAL DE RIBAS DO RIO PARDO
SECRETARIA DE OBRAS
CRONOGRAMA FÍSICO FINANCEIRO - DESONERADO
OBJETO: | CONSTRUÇÃO GALPÃO ASSENTAMENTOS | [18 empty] | RESPONSÁVEL ORÇAMENTO
MUNÍCIPIO: | RIBAS DO RIO PARDO - MS
LOCAL: | ASSENTAMENTO MELODIA | [18 empty] | ____________________________________ Cosme Lisboa CREA - 63.720 D / MS
SIST./REF.: | AGESUL(JANEIRO/2024) SINAPI (MARÇO/2024) SBC (MARÇO/2024)
IT EM | DESCRIÇÃO DOS SERVIÇOS |  | % | VALOR ÍTEM | MÊS 1 |  |  | MÊS 2 |  |  | MÊS 3 |  |  | MÊS 4 |  |  | MÊS 5 |  |  | MÊS 6 |  |  | TOTAL
IT EM |  |  |  |  | PROPONENTE | % | % ACUMULADA | PROPONENTE | % | % ACUMULADA | PROPONENTE | % | % ACUMULADA | PROPONENTE | % | % ACUMULADA | PROPONENTE | % | % ACUMULADA | PROPONENTE | % | % ACUMULADA
1. | SERVIÇOS PRELIMINARES |  | 3.603% | 38552.99 | 38552.99 | 100% | 100% | 0 |  | 100% | 0 |  | 100% | 0 |  | 100% | 0 |  | 100% | 0 |  | 100% | 100%
2. | CANTEIRO DE OBRAS |  | 2.605% | 27871.45 | 27871.45 | 100% | 100% | 0 |  | 100% | 0 |  | 100% | 0 |  | 100% | 0 |  | 100% | 0 |  | 100% | 100%
3. | MOVIMENTO DE TERRA |  | 1.047% | 11202.83 | 11202.83 | 100% | 100% | 0 |  | 100% | 0 |  | 100% | 0 |  | 100% | 0 |  | 100% | 0 |  | 100% | 100%
4. | ESTRUTURA DE CONCRETO ARMADO |  | 18.71% | 200222.32 | 50055.58 | 25% | 25% | 70077.812 | 35% | 60% | 80088.928 | 40% | 100% | 0 |  | 100% | 0 |  | 100% | 0 |  | 100% | 100%
5. | VEDAÇÃO |  | 9.037% | 96702.46 | 0 |  | 0% | 38680.984 | 40% | 40% | 33845.861 | 35% | 75% | 24175.615 | 25% | 100% | 0 |  | 100% | 0 |  | 100% | 100%
6. | COBERTURA |  | 12.21% | 130629.48 | 0 |  | 0% | 13062.948 | 10% | 10% | 32657.37 | 25% | 35% | 19594.422 | 15% | 50% | 45720.318 | 35% | 85% | 19594.422 | 15% | 100% | 100%
7. | REVESTIMENTO DE PAREDES E TETOS |  | 10.82% | 115794.45 | 0 |  | 0% | 0 |  | 0% | 0 |  | 0% | 28948.6125 | 25% | 25% | 57897.225 | 50% | 75% | 28948.6125 | 25% | 100% | 100%
8. | ESQUADRIAS, FERRAGENS E VIDROS |  | 6.21% | 66448.75 | 0 |  | 0% | 0 |  | 0% | 0 |  | 0% | 33224.375 | 50% | 50% | 16612.1875 | 25% | 75% | 16612.1875 | 25% | 100% | 100%
9. | PISO |  | 7.274% | 77830.69 | 0 |  | 0% | 0 |  | 0% | 0 |  | 0% | 15566.138 | 20% | 20% | 15566.138 | 20% | 40% | 46698.414 | 60% | 100% | 100%
10. | INSTALAÇÕES HIDRÁULICAS/SANITÁRIAS/ÁGUAS PLUVIAIS |  | 3.654% | 39104.24 | 7820.848 | 20% | 20% | 0 |  | 20% | 7820.848 | 20% | 40% | 7820.848 | 20% | 60% | 11731.272 | 30% | 90% | 3910.424 | 10% | 100% | 100%
11. | LOUÇAS, METAIS E ACESSÓRIOS |  | 0.8875% | 9496.63 | 0 |  | 0% | 0 |  | 0% | 0 |  | 0% | 0 |  | 0% | 4748.315 | 50% | 50% | 4748.315 | 50% | 100% | 100%
12. | ACESSIBILIDADE |  | 0.6292% | 6733.11 | 0 |  | 0% | 0 |  | 0% | 0 |  | 0% | 1683.2775 | 25% | 25% | 3366.555 | 50% | 75% | 1683.2775 | 25% | 100% | 100%
13. | INSTALAÇÕES ELETRICAS E AR CONDICIONADO |  | 3.566% | 38152.24 | 7630.448 | 20% | 20% | 0 |  | 20% | 7630.448 | 20% | 40% | 7630.448 | 20% | 60% | 5722.836 | 15% | 75% | 9538.06 | 25% | 100% | 100%
14. | TELEFONIA E LÓGICA |  | 0.7936% | 8491.79 | 1273.7685 | 15% | 15% | 849.179 | 10% | 25% | 2122.9475 | 25% | 50% | 0 |  | 50% | 2122.9475 | 25% | 75% | 2122.9475 | 25% | 100% | 100%
15. | PREVENÇÃO DE COMBATE A INCÊNDIO E PÂNICO |  | 0.1281% | 1370.83 | 0 |  | 0% | 0 |  | 0% | 0 |  | 0% | 0 |  | 0% | 0 |  | 0% | 1370.83 | 100% | 100% | 100%
16. | URBANIZAÇÃO |  | 0.6995% | 7485.24 | 0 |  | 0% | 0 |  | 0% | 2245.572 | 30% | 30% | 1497.048 | 20% | 50% | 1871.31 | 25% | 75% | 1871.31 | 25% | 100% | 100%
17. | PINTURA |  | 8.951% | 95776.06 | 0 |  | 0% | 0 |  | 0% | 0 |  | 0% | 23944.015 | 25% | 25% | 23944.015 | 25% | 50% | 47888.03 | 50% | 100% | 100%
18. | PEDRAS, BANCADAS E DIVISÓRIAS |  | 2.562% | 27414.6 | 0 |  | 0% | 0 |  | 0% | 0 |  | 0% | 5482.92 | 20% | 20% | 8224.38 | 30% | 50% | 13707.3 | 50% | 100% | 100%
19. | SERVIÇOS COMPLEMENTARES |  | 2.138% | 22873.7 | 0 |  | 0% | 0 |  | 0% | 0 |  | 0% | 0 |  | 0% | 0 |  | 0% | 22873.7 | 100% | 100% | 100%
20. | ADMINISTRAÇÃO LOCAL |  | 4.007% | 42881.16 | 6029.0911 | 14.06% | 14.06% | 5120.0105 | 11.94% | 26% | 6946.7479 | 16.2% | 42.2% | 7079.6795 | 16.51% | 58.71% | 8246.0471 | 19.23% | 77.94% | 9459.5839 | 22.06% | 100% | 100%
21. | LIMPEZA FINAL |  | 0.4668% | 4995.03 | 0 |  | 0% | 0 |  | 0% | 0 |  | 0% | 0 |  | 0% | 0 |  | 0% | 4995.03 | 100% | 100% | 100%
|  |  | 100% | 1070030.05
| T OT AL MENSAL= |  |  |  | 150437.0056 |  |  | 127790.9335 |  |  | 173358.7224 |  |  | 176647.3985 |  |  | 205773.5461 |  |  | 236022.4439
| T OT AL ACUMULADO= |  |  |  | 150437.0056 | 14.06% | 14.06% | 278227.9391 | 11.94% | 26% | 451586.6615 | 16.2% | 42.2% | 628234.06 | 16.51% | 58.71% | 834007.6061 | 19.23% | 77.94% | 1070030.05 | 22.06% | 100%
DADOS

## COTAÇÕES XXX (hidden)
GOVERNO DO ESTADO DE MATO GROSSO DO SUL
PREFEITURA MUNICIPAL DE BANDEIRANTES
SECRETARIA DE OBRAS
COTAÇÕES
Objeto: | #REF! |  | RESPONSÁVEL ORÇAMENTO
Município: | #REF!
Local: | ASSENTAMENTO MELODIA |  | ___________________________ Fábio Marques Ribeiro CREA - 15276 D / MS
SIST./REF.: | #REF!
EMPRESAS | CNPJ | NOME | FONE | CONTATO
C01 | 26.592.223/0001-89 | PROJETO X | (11) 2636-7132 | SHIRLEY
C02 | 34.136.566/0001-67 | SP BLINDAGEM RADIOLÓGICA | (11) 98822-1536 | ALINE MORÃO
C03 | 08.545.823/0001-04 | ION INDUSTRIAL | (11) 993714-0058 | MEIRY
C04 | 00.776.574/0001-56 | AMERICANAS | SITE | SITE
C05 | 47.960.950/1088-36 | MAGAZINE LUIZA | SITE | SITE
C06 | 31.798.742/0001]38 | ENGEBLIND | (11) 98109-6144 | ERICK
C07 | 15.459.431/0001-98 | SERTÃO | SITE | SITE
C08 | 01.438.784/0048-60 | LEROY MERLIN | SITE | SITE
C09 | 02.264.256/0001-31 | ACQUAFORT | SITE | SITE
C10 | 24.105.684/0001-54 | ELETROLED'S | (67) 99334-8998 | ERICK
C11 | 16.848.927/0001-16 | MULTILED | (67) 3022-1180 | THIAGO
C12 | 08.999.064/0002-30 | CONTRAFO | (67) 3352-5700 | HUMBERTO
C13 | 23.429.903/0001-98 | ILUMINIM | SIITE | SITE
C14 | 32.372.899/0001-60 | RC VIDROS | (67) 98182-3304 | RAFAEL
C15 | 13.394.926/0001-50 | VARANDA VIDROS | (67) 3380-6060 | VARANDA VIDROS
C16 | 14.667.856/0001-20 | VIDROLINE | (67) 3342-3864 | ADELINO
C17 | 28.235.368/0001-58 | GAÚCHA CONSTRUÇÕES ELÉTRICAS | (67) 9998-6081 | VALCIR
C18 | 36.720.042/0001-44 | KOMPARY | (67) 99224-6122 | RICARDO
C19 | 31.390.746/0001-82 | NEXXO | (67) 99125-1238 | EDSON
C20 | 037521060/0001-60 | LUMISETE | (67) 99629-7968 | ROSANA
C21 | 12.415.640/0001-41 | JE BLINDAGEM | (11) 96410-4087 | JOSE CARLOS
C22 | 26.782.389/0001-68 | BLINDAMAIS | (21) 98106-8000 | FRANCISCO
C23 | 29.016.1153/0001-09 | BG | (11) 99401-5081 | ALEXANDRE
C24 | 00.776.574/0006-60 | SHOPTIME | SITE | SITE
C25 | 22.034.572/0001-24 | DELTA COMÉRCIO | (67) 3305-0906 | RAFAEL
C26 | 07.327.325/0001-22 | VIEW TECH | SITE | SITE
CÓDIGO | DESCRIÇÃO | UNIDADE | DATA COTAÇÃO | MEDIANA |  |  | 900
001 | ARGAMASSA BARITADA PARA PROTEÇÃO RAGIOLÓGICA, COMPOSIÇÃO: SULFATO DE BÁRIO DE ALTO TEOR, AREIA, LIGAS DE AGREGAÇÃO E OUTROS ELEMENTOS MINERAIS | KG | 2021-09-23 | 0.98
EMPRESA | NOME DA EMPRESA |  | COTAÇÕES
C01 | PROJETO X |  | 0.98 |  | #REF!
C02 | SP BLINDAGEM RADIOLÓGICA |  | 0.9
C03 | ION INDUSTRIAL |  | 1
CÓDIGO | DESCRIÇÃO | UNIDADE | DATA COTAÇÃO | MEDIANA
002 | VISOR EM CAIXILHO E AÇO BLINDADO INTERNAMENTE COM VIDRO PLUMBÍFERO, NAS DIMENSÕES 70X70CM - FORNECIMENTO | UN | 2021-09-23 | 3665.47
EMPRESA | NOME DA EMPRESA |  | COTAÇÕES
C01 | PROJETO X |  | 3475
C04 | AMERICANAS |  | 3846.91
C05 | MAGAZINE LUIZA |  | 3665.47
CÓDIGO | DESCRIÇÃO | UNIDADE | DATA COTAÇÃO | MEDIANA
003 | VISOR EM CAIXILHO E AÇO BLINDADO INTERNAMENTE COM VIDRO PLUMBÍFERO, NAS DIMENSÕES 100X70CM - FORNECIMENTO | UN | 2021-09-23 | 3665.47
EMPRESA | NOME DA EMPRESA |  | COTAÇÕES
C01 | PROJETO X |  | 3475
C04 | AMERICANAS |  | 3846.91
C05 | MAGAZINE LUIZA |  | 3665.47
CÓDIGO | DESCRIÇÃO | UNIDADE | DATA COTAÇÃO | MEDIANA
004 | PORTA DE ABRIR PARA PROTEÇÃO RADIOLÓGICA NAS DIMENSÕES 90X210CM EM CHAPA DE MADEIRA EM LAMINADO MELAMÍNICO TX BRANCO, BATENTE DE AÇO DE 10CM COM PINTURA ELETROSTÁTICA , INCLUSO FECHADURA PADO, DOBRADIÇA E PROTEÇÃO INTERNA DE 2,0MM PB | CJ | 2021-09-23 | 4064
EMPRESA | NOME DA EMPRESA |  | COTAÇÕES
C01 | PROJETO X |  | 4064
C02 | SP BLINDAGEM RADIOLÓGICA |  | 3477
C06 | ENGEBLIND |  | 6490
CÓDIGO | DESCRIÇÃO | UNIDADE | DATA COTAÇÃO | MEDIANA
005 | PORTA DE ABRIR PARA PROTEÇÃO RADIOLÓGICA NAS DIMENSÕES 120X210CM EM CHAPA DE MADEIRA EM LAMINADO MELAMÍNICO TX BRANCO, BATENTE DE AÇO DE 10CM COM PINTURA ELETROSTÁTICA , INCLUSO FECHADURA PADO, DOBRADIÇA E PROTEÇÃO INTERNA DE 2,0MM PB | CJ | 2021-09-23 | 5400
EMPRESA | NOME DA EMPRESA |  | COTAÇÕES
C01 | PROJETO X |  | 5400
C02 | SP BLINDAGEM RADIOLÓGICA |  | 3697
C06 | ENGEBLIND |  | 6690 |  |  | 2
CÓDIGO | DESCRIÇÃO | UNIDADE | DATA COTAÇÃO | MEDIANA
006 | CAIXA D'ÁGUA EM POLIETILENO 3000 LITROS, INCLUSO BOIA E ACESSÓRIOS - FORNECIMENTO E INSTALAÇÃO | UN | 2021-09-24 | 2209.16
EMPRESA | NOME DA EMPRESA |  | COTAÇÕES
C07 | SERTÃO |  | 2209.16
C08 | LEROY MERLIN |  | 2739.9
C09 | ACQUAFORT |  | 1979.9
CÓDIGO | DESCRIÇÃO | UNIDADE | DATA COTAÇÃO | MEDIANA
007 | CAIXA DE PASSAGEM PARA AR CONDICIONADO SPLIT | UN | 2021-09-24 | 38.13
EMPRESA | NOME DA EMPRESA |  | COTAÇÕES
C04 | AMERICANAS |  | 44.85
C05 | MAGAZINE LUIZA |  | 38.13
C08 | LEROY MERLIN |  | 35.84
CÓDIGO | DESCRIÇÃO | UNIDADE | DATA COTAÇÃO | MEDIANA
008 | LUMINÁRIA LED QUADRADO DE EMBUTIR, 36W 3000K | UN | 2021-08-10 | 139.9
EMPRESA | NOME DA EMPRESA |  | COTAÇÕES
C10 | ELETROLED'S |  | 149.9
C11 | MULTILED |  | 139.9
C12 | CONTRAFO |  | 115.98
CÓDIGO | DESCRIÇÃO | UNIDADE | DATA COTAÇÃO | MEDIANA
009 | LUMINÁRIA LED QUADRADO DE EMBUTIR, 48W 300K - 60X60 | UN | 2021-09-25 | 218.77
EMPRESA | NOME DA EMPRESA |  | COTAÇÕES
C04 | AMERICANAS |  | 213.25
C08 | LEROY MERLIN |  | 278.41
C13 | ILUMINIM |  | 218.77
CÓDIGO | DESCRIÇÃO | UNIDADE | DATA COTAÇÃO | MEDIANA
010 | QUADRO ELÉTRICO COM BOTOEIRA E LAMPADAS SINALIZADORAS | UND | 2021-07-21 | 1577.04
EMPRESA | NOME DA EMPRESA |  | COTAÇÕES
C12 | CONTRAFO |  | 1529.9
C25 | DELTA COMÉRCIO |  | 1860.75
C26 | VIEW TECH |  | 1577.04
CÓDIGO | DESCRIÇÃO | UNIDADE | DATA COTAÇÃO | MEDIANA
011 | PELE DE VIDRO FIXO NAS DIMENSÕES 180X230CM EM ALUMÍNIO/VIDRO - LAMINADO 8MM INCOLOR | UN | 2021-09-23 | 2434.07
EMPRESA | NOME DA EMPRESA |  | COTAÇÕES
C14 | RC VIDROS |  | 2182
C15 | VARANDA VIDROS |  | 2520
C16 | VIDROLINE |  | 2434.07
CÓDIGO | DESCRIÇÃO | UNIDADE | DATA COTAÇÃO | MEDIANA
012 | PELE DE VIDRO FIXO NAS DIMENSÕES 290X230CM EM ALUMÍNIO/VIDRO - LAMINADO 8MM INCOLOR | UN | 2021-09-23 | 3943.41
EMPRESA | NOME DA EMPRESA |  | COTAÇÕES
C14 | RC VIDROS |  | 3739
C15 | VARANDA VIDROS |  | 3943.41
C16 | VIDROLINE |  | 3955
CÓDIGO | DESCRIÇÃO | UNIDADE | DATA COTAÇÃO | MEDIANA
013 | PORTA DE CORRER AUTOMÁTICA, EM VIDRO TEMPERADO INCOLOR 8MM, 4 FOLHAS (2 MOVEIS E DUAS FIXAS), COM BATE FECHA, NAS DIMENSÕES 250X210CM | UN | 2021-09-23 | 18500
EMPRESA | NOME DA EMPRESA |  | COTAÇÕES
C14 | RC VIDROS |  | 18500
C15 | VARANDA VIDROS |  | 16064.55
C16 | VIDROLINE |  | 19500
CÓDIGO | DESCRIÇÃO | UNIDADE | DATA COTAÇÃO | MEDIANA
014 | PORTA DE CORRER, EM VIDRO TEMPERADO INCOLOR 8MM, 4 FOLHAS (2 MOVEIS E DUAS FIXAS), COM BATE FECHA, NAS DIMENSÕES 250X210CM - FORNECIMENTO E INSTALAÇÃO | UN | 2021-09-23 | 5000
EMPRESA | NOME DA EMPRESA |  | COTAÇÕES
C14 | RC VIDROS |  | 7000
C15 | VARANDA VIDROS |  | 5000
C16 | VIDROLINE |  | 3000
CÓDIGO | DESCRIÇÃO | UNIDADE | DATA COTAÇÃO | MEDIANA
015 | APROVAÇÃO DE PROJETO, CONSTRUÇÃO E MONTAGEM DE TRANSFORMADOR DE DISTRIBUIÇÃO, 112,5 KVA, TRIFÁSICO, 380/220 VOLTS | CJ | 2021-09-24 | 317620
EMPRESA | NOME DA EMPRESA |  | COTAÇÕES
C12 | CONTRAFO |  | 396750
C17 | GAÚCHA CONSTRUÇÕES ELÉTRICAS |  | 238490
C18 | KOMPARY
CÓDIGO | DESCRIÇÃO | UNIDADE | DATA COTAÇÃO | MEDIANA
016 | PROJETO, TESTE DE ESTANQUEIDADE, EXECUÇÃO E FORNECIMENTO DE MATERIAIS DE REDE DE GASES MEDICINAIS EM CENTRO DE DIAGNÓSTICOS | UND | 2021-07-09 | 150000
EMPRESA | NOME DA EMPRESA |  | COTAÇÕES
C31 | #N/A |  | 150000
C32 | #N/A |  | 100000
C34 | #N/A |  | 175000
CÓDIGO | DESCRIÇÃO | UNIDADE | DATA COTAÇÃO | MEDIANA
017 | LETREIRO COM OS DIZERES "CENTRO DE DIAGNÓSTICOS" EM PVC NA COR BRANCA MEDINDO 30CM DE ALTURA INSTALADO EM FACHADA | CJ | 2021-09-23 | 3800
EMPRESA | NOME DA EMPRESA |  | COTAÇÕES
C18 | KOMPARY |  | 3800
C19 | NEXXO |  | 6600
C20 | LUMISETE |  | 2890
CÓDIGO | DESCRIÇÃO | UNIDADE | DATA COTAÇÃO | MEDIANA
018 | FORNECIMENTO E MONTAGEM DA BLINDAGEM RF PARA SALA DE RESSONÂNCIA MAGNÉTICA | CJ | 2021-09-15 | 118000
EMPRESA | NOME DA EMPRESA |  | COTAÇÕES
C21 | JE BLINDAGEM |  | 110900
C22 | BLINDAMAIS |  | 121800
C23 | BG |  | 118000
DADOS

## CRONOGRAMA S DES
GOVERNO DO ESTADO DE MATO GROSSO DO SUL
PREFEITURA MUNICIPAL DE RIBAS DO RIO PARDO
SECRETARIA DE OBRAS
CRONOGRAMA FÍSICO FINANCEIRO - SEM DESONERAÇÃO
OBJETO: | CONSTRUÇÃO GALPÃO ASSENTAMENTOS | [18 empty] | RESPONSÁVEL ORÇAMENTO
MUNÍCIPIO: | RIBAS DO RIO PARDO - MS
LOCAL: | ASSENTAMENTO MELODIA | [18 empty] | ____________________________________ Cosme Lisboa CREA - 63.720 D / MS
SIST./REF.: | AGESUL(JANEIRO/2024) SINAPI (MARÇO/2024) SBC (MARÇO/2024)
IT EM | DESCRIÇÃO DOS SERVIÇOS |  | % | VALOR ÍTEM | MÊS 1 |  |  | MÊS 2 |  |  | MÊS 3 |  |  | MÊS 4 |  |  | MÊS 5 |  |  | MÊS 6 |  |  | TOTAL
IT EM |  |  |  |  | PROPONENTE | % | % ACUMULADA | PROPONENTE | % | % ACUMULADA | PROPONENTE | % | % ACUMULADA | PROPONENTE | % | % ACUMULADA | PROPONENTE | % | % ACUMULADA | PROPONENTE | % | % ACUMULADA
1. | SERVIÇOS PRELIMINARES |  | 3.59% | 37704.41 | 37704.41 | 100% | 100% | 0 | 0% | 100% | 0 | 0% | 100% | 0 | 0% | 100% | 0 | 0% | 100% | 0 | 0% | 100% | 100%
2. | CANTEIRO DE OBRAS |  | 2.592% | 27219.81 | 27219.81 | 100% | 100% | 0 | 0% | 100% | 0 | 0% | 100% | 0 | 0% | 100% | 0 | 0% | 100% | 0 | 0% | 100% | 100%
3. | MOVIMENTO DE TERRA |  | 1.065% | 11190.41 | 11190.41 | 100% | 100% | 0 | 0% | 100% | 0 | 0% | 100% | 0 | 0% | 100% | 0 | 0% | 100% | 0 | 0% | 100% | 100%
4. | ESTRUTURA DE CONCRETO ARMADO |  | 18.7% | 196394.49 | 49098.6225 | 25% | 25% | 68738.0715 | 35% | 60% | 78557.796 | 40% | 100% | 0 | 0% | 100% | 0 | 0% | 100% | 0 | 0% | 100% | 100%
5. | VEDAÇÃO |  | 9.084% | 95418.07 | 0 | 0% | 0% | 38167.228 | 40% | 40% | 33396.3245 | 35% | 75% | 23854.5175 | 25% | 100% | 0 | 0% | 100% | 0 | 0% | 100% | 100%
6. | COBERTURA |  | 11.88% | 124788.26 | 0 | 0% | 0% | 12478.826 | 10% | 10% | 31197.065 | 25% | 35% | 18718.239 | 15% | 50% | 43675.891 | 35% | 85% | 18718.239 | 15% | 100% | 100%
7. | REVESTIMENTO DE PAREDES E TETOS |  | 10.88% | 114327.56 | 0 | 0% | 0% | 0 | 0% | 0% | 0 | 0% | 0% | 28581.89 | 25% | 25% | 57163.78 | 50% | 75% | 28581.89 | 25% | 100% | 100%
8. | ESQUADRIAS, FERRAGENS E VIDROS |  | 6.144% | 64533 | 0 | 0% | 0% | 0 | 0% | 0% | 0 | 0% | 0% | 32266.5 | 50% | 50% | 16133.25 | 25% | 75% | 16133.25 | 25% | 100% | 100%
9. | PISO |  | 7.185% | 75470.19 | 0 | 0% | 0% | 0 | 0% | 0% | 0 | 0% | 0% | 15094.038 | 20% | 20% | 15094.038 | 20% | 40% | 45282.114 | 60% | 100% | 100%
10. | INSTALAÇÕES HIDRÁULICAS/SANITÁRIAS/ÁGUAS PLUVIAIS |  | 3.605% | 37867.33 | 7573.466 | 20% | 20% | 0 | 0% | 20% | 7573.466 | 20% | 40% | 7573.466 | 20% | 60% | 11360.199 | 30% | 90% | 3786.733 | 10% | 100% | 100%
11. | LOUÇAS, METAIS E ACESSÓRIOS |  | 0.8653% | 9089.09 | 0 | 0% | 0% | 0 | 0% | 0% | 0 | 0% | 0% | 0 | 0% | 0% | 4544.545 | 50% | 50% | 4544.545 | 50% | 100% | 100%
12. | ACESSIBILIDADE |  | 0.6115% | 6423.26 | 0 | 0% | 0% | 0 | 0% | 0% | 0 | 0% | 0% | 1605.815 | 25% | 25% | 3211.63 | 50% | 75% | 1605.815 | 25% | 100% | 100%
13. | INSTALAÇÕES ELETRICAS E AR CONDICIONADO |  | 3.598% | 37793.11 | 7558.622 | 20% | 20% | 0 | 0% | 20% | 7558.622 | 20% | 40% | 7558.622 | 20% | 60% | 5668.9665 | 15% | 75% | 9448.2775 | 25% | 100% | 100%
14. | TELEFONIA E LÓGICA |  | 0.7749% | 8138.77 | 1220.8155 | 15% | 15% | 813.877 | 10% | 25% | 2034.6925 | 25% | 50% | 0 | 0% | 50% | 2034.6925 | 25% | 75% | 2034.6925 | 25% | 100% | 100%
15. | PREVENÇÃO DE COMBATE A INCÊNDIO E PÂNICO |  | 0.1253% | 1316.47 | 0 | 0% | 0% | 0 | 0% | 0% | 0 | 0% | 0% | 0 | 0% | 0% | 0 | 0% | 0% | 1316.47 | 100% | 100% | 100%
16. | URBANIZAÇÃO |  | 0.6981% | 7332.66 | 0 | 0% | 0% | 0 | 0% | 0% | 2199.798 | 30% | 30% | 1466.532 | 20% | 50% | 1833.165 | 25% | 75% | 1833.165 | 25% | 100% | 100%
17. | PINTURA |  | 9.146% | 96069.74 | 0 | 0% | 0% | 0 | 0% | 0% | 0 | 0% | 0% | 24017.435 | 25% | 25% | 24017.435 | 25% | 50% | 48034.87 | 50% | 100% | 100%
18. | PEDRAS, BANCADAS E DIVISÓRIAS |  | 2.502% | 26280.18 | 0 | 0% | 0% | 0 | 0% | 0% | 0 | 0% | 0% | 5256.036 | 20% | 20% | 7884.054 | 30% | 50% | 13140.09 | 50% | 100% | 100%
19. | SERVIÇOS COMPLEMENTARES |  | 2.117% | 22236.27 | 0 | 0% | 0% | 0 | 0% | 0% | 0 | 0% | 0% | 0 | 0% | 0% | 0 | 0% | 0% | 22236.27 | 100% | 100% | 100%
20. | ADMINISTRAÇÃO LOCAL |  | 4.374% | 45939.72 | 6472.9065 | 14.09% | 14.09% | 5498.9845 | 11.97% | 26.06% | 7433.0467 | 16.18% | 42.24% | 7593.8357 | 16.53% | 58.7% | 8811.2383 | 19.18% | 77.76% | 10129.7083 | 22.05% | 99.95% | 100%
21. | LIMPEZA FINAL |  | 0.4582% | 4812.43 | 0 | 0% | 0% | 0 | 0% | 0% | 0 | 0% | 0% | 0 | 0% | 0% | 0 | 0% | 0% | 4812.43 | 100% | 100% | 100%
|  |  | 100% | 1050345.23
| T OT AL MENSAL= |  |  |  | 148039.0625 |  |  | 125696.987 |  |  | 169950.8107 |  |  | 173586.9262 |  |  | 201432.8843 |  |  | 231638.5593
| T OT AL ACUMULADO= |  |  |  | 148039.0625 | 14.09% | 14.09% | 273736.0495 | 11.97% | 26.06% | 443686.8602 | 16.18% | 42.24% | 617273.7864 | 16.53% | 58.77% | 818706.6707 | 19.18% | 77.95% | 1050345.23 | 22.05% | 100%

## BDI C DES (hidden)
GOVERNO DO ESTADO DE MATO GROSSO DO SUL
PREFEITURA MUNICIPAL DE RIBAS DO RIO PARDO
SECRETARIA DE OBRAS
DEMONSTRAÇÃO DE BDI 1 - DESONERADO - Acórdão 2622/2013
OBJETO: | CONSTRUÇÃO GALPÃO ASSENTAMENTOS |  |  | RESPONSÁVEL ORÇAMENTO
Município: | RIBAS DO RIO PARDO - MS
Local: | ASSENTAMENTO MELODIA |  |  | ____________________________________ Cosme Lisboa CREA - 63.720 D / MS
SIST./REF.: | AGESUL(JANEIRO/2024) SINAPI (MARÇO/2024) SBC (MARÇO/2024)
TIPO DE OBRA: | CONSTRUÇÃO E REFORMA DE EDIFICIOS
IMPOSTOS:
| TRIBUTOS: | 3.65 | %
| ISS BRUTO: | 5 | %
| INCIDENCIA SOBRE MO: | 100 | %
| CPRB | 4.5 | %
| TOTAL TRIBUSTOS: | 13.15 | %
ADOTADO
| 1° QUARTIL | MÉDIO | 3° QUARTIL
Administração central | 3% | 4% | 5.5% | 3
Seguro e Garantia | 0.8% | 0.8% | 1% | 0.8
Risco | 0.97% | 1.27% | 1.27% | 0.97
Despesas Financeiras | 0.59% | 1.23% | 1.39% | 0.59
Lucro | 6.16% | 7.4% | 8.96% | 6.16
BDI DESONERADO ADOTADO |  |  |  | 28.82%
DEMONSTRAÇÃO DE BDI 2 - DESONERADO - Acórdão 2622/2013
OBJETO: | CONSTRUÇÃO GALPÃO ASSENTAMENTOS
Município: | RIBAS DO RIO PARDO - MS
Local: | ASSENTAMENTO MELODIA |  |  | ___________________________ Fábio Marques Ribeiro CREA - 15276 D / MS
SIST./REF.: | AGESUL(JANEIRO/2024) SINAPI (MARÇO/2024) SBC (MARÇO/2024)
TIPO DE OBRA: | FORNECIMENTO DE MATERIAIS E EQUIPAMENTOS
IMPOSTOS:
| TRIBUTOS: | 3.65 | %
| ISS BRUTO: | 0 | %
| INCIDENCIA SOBRE MO: | 60 | %
| CPRB | 4.5 | %
| TOTAL TRIBUSTOS: | 8.15 | %
ADOTADO
| 1° QUARTIL | MÉDIO | 3° QUARTIL
Administração central | 1.5% | 3.45% | 4.49% | 1.5
Seguro e Garantia | 0.3% | 0.48% | 0.82% | 0.3
Risco | 0.56% | 0.85% | 0.89% | 0.85
Despesas Financeiras | 0.85% | 0.85% | 1.11% | 0.85
Lucro | 3.5% | 5.11% | 6.22% | 3.5
BDI DESONERADO ADOTADO |  |  |  | 16.65%
DADOS

## BDI S DES
GOVERNO DO ESTADO DE MATO GROSSO DO SUL
PREFEITURA MUNICIPAL DE RIBAS DO RIO PARDO
SECRETARIA DE OBRAS
DEMONSTRAÇÃO DE BDI 1 - SEM DESONERAÇÃO - Acórdão 2622/2013
OBJETO: | CONSTRUÇÃO GALPÃO ASSENTAMENTOS |  |  | RESPONSÁVEL ORÇAMENTO
Município: | RIBAS DO RIO PARDO - MS
Local: | ASSENTAMENTO MELODIA |  |  | ____________________________________ Cosme Lisboa CREA - 63.720 D / MS
SIST./REF.: | AGESUL(JANEIRO/2024) SINAPI (MARÇO/2024) SBC (MARÇO/2024)
TIPO DE OBRA: | CONSTRUÇÃO E REFORMA DE EDIFICIOS
IMPOSTOS:
| TRIBUTOS: | 3.648 | %
| ISS BRUTO: | 5 | %
| INCIDENCIA SOBRE MO: | 40 | %
| TOTAL TRIBUSTOS: | 5.648 | %
ADOTADO
| 1° QUARTIL | MÉDIO | 3° QUARTIL
Administração central | 3% | 4% | 5.5% | 4
Seguro e Garantia | 0.8% | 0.8% | 1% | 0.8
Risco | 0.97% | 1.27% | 1.27% | 1.27
Despesas Financeiras | 0.59% | 1.23% | 1.39% | 1.23
Lucro | 6.16% | 7.4% | 8.96% | 7.4
BDI DESONERADO ADOTADO |  |  |  | 22.22%
DEMONSTRAÇÃO DE BDI 2 - DESONERADO - Acórdão 2622/2013
OBJETO: | CONSTRUÇÃO GALPÃO ASSENTAMENTOS |  |  | RESPONSÁVEL ORÇAMENTO
Município: | RIBAS DO RIO PARDO - MS
Local: | ASSENTAMENTO MELODIA |  |  | ____________________________________ Fábio Marques Ribeiro CREA - 15276 D / MS
SIST./REF.: | AGESUL(JANEIRO/2024) SINAPI (MARÇO/2024) SBC (MARÇO/2024)
TIPO DE OBRA: | FORNECIMENTO DE MATERIAIS E EQUIPAMENTOS
IMPOSTOS:
| TRIBUTOS: | 3.65 | %
| ISS BRUTO: | 0 | %
| INCIDENCIA SOBRE MO: | 100 | %
| TOTAL TRIBUSTOS: | 3.65 | %
ADOTADO
| 1° QUARTIL | MÉDIO | 3° QUARTIL
Administração central | 1.5% | 3.45% | 4.49% | 3.45
Seguro e Garantia | 0.3% | 0.48% | 0.82% | 0.48
Risco | 0.56% | 0.85% | 0.89% | 0.85
Despesas Financeiras | 0.85% | 0.85% | 1.11% | 0.85
Lucro | 3.5% | 5.11% | 6.22% | 5.11
BDI DESONERADO ADOTADO |  |  |  | 15.28%

## CALCULO ALVENARIA (hidden)
CALCULO ALVENARIA
|  | ÁREA | LADOS |  | AREA - ABERTURA
LADO 1 |  | 25.711 | 2 |  | 51.422
|  | 22.498 | 2 |  | 44.996
|  | 7.155 | 2 |  | 14.31
|  | 8.845 | 1 |  | 8.845
[7 empty] | comp | abertura
LADO 2 |  | 6.1 | 2 |  | 12.2 |  | 163.68 | 4.8 | 7.56 | 0.4 | 2.1 | 1.54
|  | 9.15 | 2 |  | 18.3 |  | 51.646
[5 empty] | 150.073 |  | 56.301
| COMPRIMENTO | ALTURA | ABERTURA |  | AREA - ABERTURA |  | 30.75
LADO 3 - REVESTIMENTO | 5.8 | 3 | 5.25 |  | 12.15 |  | 21.093
| 1.95 | 3 |  |  | 5.85
| 2.15 | 3 |  |  | 6.45 |  |  |  | ab
| 1.95 | 3 |  |  | 5.85 |  |  | 323.47 | 16.4
| 2.15 | 3 |  |  | 6.45
| 5.8 | 3 |  |  | 17.4
| 3.95 | 3 |  |  | 11.85 |  |  | 307.07
| 3.95 | 3 |  |  | 11.85
| 2.88 | 3 | 0.6 |  | 8.04
| 2.63 | 3 | 0.6 |  | 7.29
93.18
| ÁREA | LADOS | COMPRIMENTO | ALTURA | ABERTURA | AREA - ABERTURA
LADO 3 | 8.845 | 2 |  |  |  | 17.69
| 7.155 | 2 |  |  |  | 14.31
|  |  | 5.69 | 3 |  | 17.07
|  |  | 5 | 3 | 1.89 | 13.11
62.18
SOMA TOTAL
305.433